## SKONS_위험성평가_Infra설비담당
No | 구분 | 구분2 | 대분류 | 중분류 | 소분류 (작업 기준) | 작업 등급 | 재해유형 | 위험요인 도출 |  | 위험요인 해소방안 적용
No | 구분 | 구분2 | 대분류 | 중분류 | 소분류 (작업 기준) | 작업 등급 | 재해유형 | 세부 위험요인 | 위험 등급 | 위험성 감소 대책 | 위험 등급
1 | BP | 도급사업 | 통합국/사옥 | 실외/실내 | 고소작업(건물 외벽 작업), 비계 작업, 달비계 작업 | S등급 | 떨어짐 | 고소작업 시 안전벨트 미착용 및 안전고리 미체결로 추락 위험 | C3 | 안전벨트 착용 및 주변 시설물에 안전고리 체결 | C1
2 | BP | 도급사업 | 통합국/사옥 | 실외/실내 | 고소작업(건물 외벽 작업), 비계 작업, 달비계 작업 | S등급 | 떨어짐 | 급전선 인양/포설 시 근로자 추락위험 | C3 | 추락방지 안전구역 설정, 생명줄 설치/안전고리 체결 | C1
3 | BP | 도급사업 | 통합국/사옥 | 실외/실내 | 고소작업(건물 외벽 작업), 비계 작업, 달비계 작업 | S등급 | 부딪힘 | 작업 반경내 외부인 출입으로 사고 위험 | C1 | 작업 반경 주변 안전구역 설정 및 신호수/유도자 배치(외부인 통제 시행) | C1
4 | BP | 도급사업 | 통합국/사옥 | 실외/실내 | 고소작업(건물 외벽 작업), 비계 작업, 달비계 작업 | S등급 | 떨어짐 | 강풍에 의한 작업자 추락 | C1 | 풍속계를 활용하여 10m/s이상 시 중장비 사용 작업 중지 | C1
5 | BP | 도급사업 | 통합국/사옥 | 실외/실내 | 고소작업(건물 외벽 작업), 비계 작업, 달비계 작업 | S등급 | 넘어짐 | 기존 시설물에 부딪히거나 걸려 넘어짐 | C1 | 전방주시 및 주변시설물(지선,블록,구조물)확인 | C1
6 | BP | 도급사업 | 통합국/사옥 | 실외/실내 | 고소작업(건물 외벽 작업), 비계 작업, 달비계 작업 | S등급 | 떨어짐 | 강풍에 의한 작업자 추락 | C1 | 풍속계 활용하여 14m/s이상 시 옥외 작업 중지(기상 경보 발령시) | C1
7 | BP | 도급사업 | 통합국/사옥 | 실외/실내 | 고소작업(건물 외벽 작업), 비계 작업, 달비계 작업 | S등급 | 부딪힘 | 자재 인양중 흔들림에 의한 작업자와 부딪힘 | C1 | 재재 인양 시 보조 인양줄 설치로 흔들림 예방 | C1
8 | BP | 도급사업 | 통합국/사옥 | 실외/실내 | 고소작업(건물 외벽 작업), 비계 작업, 달비계 작업 | S등급 | 부딪힘 | 돌출물에 의해 부딪힘 | C2 | 작업전 TBM 시 위험요인 공유 및 숙지 후 작업 | C1
9 | BP | 도급사업 | 통합국/사옥 | 실외/실내 | 고소작업(건물 외벽 작업), 비계 작업, 달비계 작업 | S등급 | 부딪힘 | 공동구 작업 중 돌출물에 의한 충돌 위험 | C3 | 비상 사태 대비 조명 지급 및 무전기 지급 신호 연락 철저 | C1
10 | BP | 도급사업 | 통합국/사옥 | 실외/실내 | 고소작업(건물 외벽 작업), 비계 작업, 달비계 작업 | S등급 | 떨어짐 | 자재 인양줄 결속상태의 불량으로 작업자 추락 | C3 | 추락방지 안전구역 설정, 재재 인양 시 보조 인양줄 설치 | C1
11 | BP | 도급사업 | 통합국/사옥 | 실외/실내 | 고소작업(건물 외벽 작업), 비계 작업, 달비계 작업 | S등급 | 떨어짐 | 안전벨트 미착용 및 안전고리 미체결로 추락 위험 | C3 | 2m이상 고소작업 시 전체식 안전대 착용 및 안전고리 체결 | C1
12 | BP | 도급사업 | 통합국/사옥 | 실외/실내 | 고소작업(건물 외벽 작업), 비계 작업, 달비계 작업 | S등급 | 이상온도/물체접촉 | 고온에 의한 열사병 위험 | C2 | SGR 폭염 기준 숙지 후 작업, 장시간 작업 시 작업장 주변 그늘막 설치 및 SGR 폭염 기준 준수 | C1
13 | BP | 도급사업 | 통합국/사옥 | 실외/실내 | 고소작업(건물 외벽 작업), 비계 작업, 달비계 작업 | S등급 | 떨어짐 | 비계 작업 시 추락 위험 | C3 | 비계 작업 안전수칙 준수 및 공법 준수 확인 후 작업 | C1
14 | BP | 도급사업 | 통합국/사옥 | 실외/실내 | 고소작업(건물 외벽 작업), 비계 작업, 달비계 작업 | S등급 | 떨어짐 | 비계 이동 시 추락 위험 | C2 | 비계에서 이동 시 안전고리 체결후 이동 | C1
15 | BP | 도급사업 | 통합국/사옥 | 실외/실내 | 고소작업(건물 외벽 작업), 비계 작업, 달비계 작업 | S등급 | 이상온도/물체접촉 | 추위에 의한 동상 등 위험 | C2 | SGR 기준 숙지 및 핫팩, 발열조끼 착용 후 작업 | C1
16 | BP | 도급사업 | 통합국/사옥 | 실외/실내 | 고소작업(건물 외벽 작업), 비계 작업, 달비계 작업 | S등급 | 절단/배임/찔림 | 작업자 실수에 의한 배임/찔림 | C1 | 과적재 금지 표지 설치하고 금지기준 준수 | C1
17 | BP | 도급사업 | 통합국/사옥 | 실외/실내 | 고소작업(건물 외벽 작업), 비계 작업, 달비계 작업 | S등급 | 떨어짐/추락 | 비계상에 자재를 과적재하여 비계가 하중을 견디지 못하고 붕괴 | C4 | 비계상에는 최대 적재 하중 표지 설치, 과적재 금지 | C1
18 | BP | 도급사업 | 통합국/사옥 | 실외/실내 | 고소작업(건물 외벽 작업), 비계 작업, 달비계 작업 | S등급 | 떨어짐/추락 | 작업발판 설치상태 불량 및 정리정돈 부재로 인해 넘어짐 | C4 | 작업발판 고정설치 철저 - 폭 40cm 이상, 틈간격 3cm 이하 작업발판 주위 개구부 보양 - 발판 측면 부위 떨어질 우려가 있는 곳에는 추가 조치 (폭 20cm 발판 추가 설치 또는 강관 파이프 + 합판 설치) 이동통로의 정리정돈 | C1
19 | BP | 도급사업 | 통합국/사옥 | 실외/실내 | 고소작업(건물 외벽 작업), 비계 작업, 달비계 작업 | S등급 | 떨어짐/추락 | 비계 설치/해체 작업 중 추락 | C4 | 수평생명줄 설치(16mm 이상 PP로프 사용) 및 안전대 체결(지지대 높이 180cm 및 10m 간격 설치) 통로 및 작업구간(중간 작업대 포함) 발판부에 안전난간(내/외측) 설치 및 발끝막이판 설치 (상부 1.2m/중간 60cm/발끝막이판 설치) 가설계단 설치(계단 폭 1m 이상, 계단참, 미끄럼 방지, 경사각(30~60도) 준수) 교차가새 설치(기둥 간격 10m 마다 45도 각도로 설치(가로 16.5m X 세로 15m 이내에 설치)) | C1
20 | BP | 도급사업 | 통합국/사옥 | 실외/실내 | 고소작업(건물 외벽 작업), 비계 작업, 달비계 작업 | S등급 | 떨어짐/추락 | 작업 구간 하부에서 근로자 작업 중 물체 낙하 | C4 | 비계 조립 및 해체작업시 하부 근로자 통제 비계 조립 및 해체작업 시 낙하위험방지 조치 안전그물망 설치(상부난간대 ~ 작업발판까지 안전그물망 설치) | C1
21 | BP | 도급사업 | 통합국/사옥 | 실외/실내 | 고소작업(건물 외벽 작업), 비계 작업, 달비계 작업 | S등급 | 떨어짐/추락 | 비계 설치/해체 작업 중 추락 | C4 | 이동시 지정된 통로를 이용하고 안전고리 체결후 작업실시 | C1
22 | BP | 도급사업 | 통합국/사옥 | 실외/실내 | 고소작업(건물 외벽 작업), 비계 작업, 달비계 작업 | S등급 | 떨어짐/추락 | 설치작업 중 이동간 추락위험 | C4 | 발판은 2개소 이상에 고리를 견고하게 고정하고 틈새 보강조치 | C1
23 | BP | 도급사업 | 통합국/사옥 | 실외/실내 | 고소작업(건물 외벽 작업), 비계 작업, 달비계 작업 | S등급 | 떨어짐/추락 | 작업발판 설치 불량으로 인한 근로자 전도, 추락위험 | C4 | 안전대 부착설비 설치 및 안전대 착용 | C1
24 | BP | 도급사업 | 통합국/사옥 | 실외/실내 | 고소작업(건물 외벽 작업), 비계 작업, 달비계 작업 | S등급 | 떨어짐/추락 | 비계에 벽이음 미설치로 작업 중 비계 붕괴 | C4 | 비계상에는 벽이음 전용 철물을 사용하여 5m 이내마다 수직 수평으로 벽체와 연결 | C1
25 | BP | 도급사업 | 통합국/사옥 | 실외/실내 | 고소작업(건물 외벽 작업), 비계 작업, 달비계 작업 | S등급 | 떨어짐/추락 | 비계 위 근로자가 안전대 미착용으로 인한 추락위험 | C4 | 비계 작업 시 안전 조치없이 근로자가 임의로 올라가지 못하도록 감독 | C1
26 | BP | 도급사업 | 통합국/사옥 | 실외/실내 | 고소작업(건물 외벽 작업), 비계 작업, 달비계 작업 | S등급 | 떨어짐/추락 | 작업지휘자 미선임 및 근로자 단독으로 작업중 추락위험 | C4 | 비계 설치 작업시 작업 지휘자 배치 | C1
27 | BP | 도급사업 | 통합국/사옥 | 실외/실내 | 고소작업(건물 외벽 작업), 비계 작업, 달비계 작업 | S등급 | 떨어짐/추락 | 안전모, 안전대 등 개인보호구 미착용 | C4 | 개인보호구 착용(안전모, 안전대) | C1
28 | BP | 도급사업 | 통합국/사옥 | 실외/실내 | 고소작업(건물 외벽 작업), 비계 작업, 달비계 작업 | S등급 | 떨어짐/추락 | 달비계 작업 시 근로자 추락위험_고리(Anchor), 안전대, 카라비너, 샤클 등 파손 | C4 | 손상되거나 부서지거나 휘어짐 확인/ 날카로운 모서리, 틈, 닳은 부분, 녹 확인/카라비너의 후크는 자유롭게 움직이고 닫힐 때 자동잠김 여부 확인 | C1
29 | BP | 도급사업 | 통합국/사옥 | 실외/실내 | 고소작업(건물 외벽 작업), 비계 작업, 달비계 작업 | S등급 | 떨어짐/추락 | 달비계 작업 시 근로자 추락위험_로프 파손 | C4 | 로프는 헤지거나 소선의 절단, 마모 또는 불타거나 변색된 부분 확인 / 과도한 흙, 도료(페인트), 녹, 얼룩 확인 / 그을리거나 변색되거나 물러진 부분 등 화학적 또는 열에 의한 손상 여부 확인 / 로프 표면의 변색과 터짐 등 자외선에 의한 손상 확인 | C1
30 | BP | 도급사업 | 통합국/사옥 | 실외/실내 | 고소작업(건물 외벽 작업), 비계 작업, 달비계 작업 | S등급 | 떨어짐/추락 | 달비계 작업 시 근로자 추락위험_작업대 파손 | C4 | 작업대의 나무판을 검사하여 나무의 균열여부를 확인, 작업대(나무판 외) 변형, 손상 등 접합부의 상태에 대한 이상 유무 검사 | C1
31 | BP | 도급사업 | 통합국/사옥 | 실외/실내 | 고소작업(건물 외벽 작업), 비계 작업, 달비계 작업 | S등급 | 떨어짐/추락 | 달비계 작업 시 근로자 추락위험_로프 내리기 작업 | C4 | 안전대를 지지하는 구명줄 고정점은 작업용 로프를 지지하는 고정점과 별도로 고정점을 확보하여 안전대를 지지하는 구명줄을 지지하도록 하여야 함 구명줄 및 작업용 로프의 한쪽 끝을 고정점에 관리감독자 확인 후 결속 구명줄에 안전대를 로프 연결철물 등으로 체결하고 안전대를 착용 안전대를 착용한 상태에서 작업용 로프를 내리고 로프가 지상바닥에 충분히 닫도록 길이 확인 작업용 로프와 구명줄의 엉킴을 방지하기 위하여 작업용 로프와 구명줄은 약 1m 정도 이격하여 설치 하도록 확인 제3자에 의한 로프풀림 등의 위험요인이 있으므로 로프 고정점 등에는 “작업중” 이라는 표지 및 자물쇠 등을부착하여 제3자가 로프에 손을 대지 않도록 함 | C1
32 | BP | 도급사업 | 통합국/사옥 | 실외/실내 | 고소작업(건물 외벽 작업), 비계 작업, 달비계 작업 | S등급 | 떨어짐/추락 | 달비계 작업 시 근로자 추락위험_로프 결속작업 | C4 | 로프를 고정점에 결속 시 안전한 8자 매듭 법을 이용하여 결속 매듭은 가능한 크게 하는 것이 좋으며 로프의 풀림에 대비하여 반드시 2개의 고정점을 이용하여 2중으로 결속 결속점의 로프 2차 풀림방지를 위하여 샤클 또는 철근 등을 체결고리에 설치 작업용 로프와 구명줄은 각각 별도의 고정점에 묶어야 하며 고정점은 22.9kN(2,340 kgf) 이상을 지지해야함 | C1
33 | BP | 도급사업 | 통합국/사옥 | 실외/실내 | 고소작업(건물 외벽 작업), 비계 작업, 달비계 작업 | S등급 | 떨어짐/추락 | 달비계 작업 시 근로자 추락위험_로프의 보호 | C4 | 로프를 시멘트 바닥이나 표면이 거친 땅바닥에 끌면서 사용하면 로프의 절단 등으로 인한 치명적인 손상을 입게 되므로 취급 시 주의 로프를 사용 할 경우 건물이나 구조물의 예리한 모서리에 접촉되면 접촉부 분이 급격히 손상되므로 가죽이나 고무패드로 로프를 보호하도록 해야함 | C1
34 | BP | 도급사업 | 통합국/사옥 | 실외/실내 | 고소작업(건물 외벽 작업), 비계 작업, 달비계 작업 | S등급 | 떨어짐/추락 | 달비계 작업 시 근로자 추락위험_달비계에 탑승 및 작업 | C4 | 작업의자형 달비계에 탑승하기 전에 반드시 안전모와 안전대를 착용하고 안전대를 안전대 부착설비(구명줄)에 부착 작업의자형 달비계 탑승을 위해 안전난간 등 시설물을 넘어 갈 경우에는 시설물의 파손, 탈락 등에 의한 추락의 재해를 예방하기 위한 사전점검 시행 작업의자형 달비계를 이용한 작업구역에는 출입금지 구역을 설정하고 경고표지를 작업장소 아래에 설치하여 다른 작업자가 쉽게 알 수 있도록 조치 작업대에서 과도하게 몸을 내밀어 작업을 할 경우 작업대에서 이탈하여 추락할 우려가 있으므로 가급적 무게중심이 작업대에서 벗어나지 않도록 하여야 함 | C1
35 | BP | 도급사업 | 통합국/사옥 | 실외/실내 | 중장비(중량물)작업(양중기 등 장비 사용)_크레인 등 | S등급 | 넘어짐 | 장비 반입/반출 시 근로자 추락위험 | C3 | 추락방지 안전구역 설정, 생명줄 설치/안전고리 체결 | C1
36 | BP | 도급사업 | 통합국/사옥 | 실외/실내 | 중장비(중량물)작업(양중기 등 장비 사용)_크레인 등 | S등급 | 맞음 | 작업도구(전동드릴 등), 공구떨어트림, 공구 부딪힘(얼굴등) | C1 | 공.도구 낙하방지 조임줄 사용, 상.하 동시작업 금지 | C1
37 | BP | 도급사업 | 통합국/사옥 | 실외/실내 | 중장비(중량물)작업(양중기 등 장비 사용)_크레인 등 | S등급 | 넘어짐 | 작업시 근로자 넘어짐에 따른 부상 | C1 | 안전화착용(미끄럼방지등), 겨울철 결빙시는 친환경 제설제 살포 후 안전작업 | C1
38 | BP | 도급사업 | 통합국/사옥 | 실외/실내 | 중장비(중량물)작업(양중기 등 장비 사용)_크레인 등 | S등급 | 깔림 | 하역운반 장치 사용 시 자재 낙하에 의한 작업자 협착 위험 | C3 | 인양자재 로프 설치 등 고정 후 작업 | C1
39 | BP | 도급사업 | 통합국/사옥 | 실외/실내 | 중장비(중량물)작업(양중기 등 장비 사용)_크레인 등 | S등급 | 떨어짐 | 강풍으로 붐대 꺽임, 비틀림 발생 | C2 | 풍속계를 비치(풍속 수시확인), 악천후 및 강풍 시 작업 중지 | C1
40 | BP | 도급사업 | 통합국/사옥 | 실외/실내 | 중장비(중량물)작업(양중기 등 장비 사용)_크레인 등 | S등급 | 부딪힘 | 장비 작업 반경 내 작업자 또는 보행자 충돌/협착 위험 | C1 | 유도자/신호수 배치/차량작업공간 확보/작업안내판 설치/차량고임목 설치 | C1
41 | BP | 도급사업 | 통합국/사옥 | 실외/실내 | 중장비(중량물)작업(양중기 등 장비 사용)_크레인 등 | S등급 | 교통사고 | 장비 도로 점유 중 운행 차량과 추돌 위험 | C1 | 전방 안전표시판, 라바콘 설치 및 신호수/유도자 배치 | C1
42 | BP | 도급사업 | 통합국/사옥 | 실외/실내 | 중장비(중량물)작업(양중기 등 장비 사용)_크레인 등 | S등급 | 넘어짐 | 장비(크레인) 사용 중 차량 전도 위험 | C2 | 차량 설치 전 지반, 수평 상태 확인 및 아웃트리거 설치 | C1
43 | BP | 도급사업 | 통합국/사옥 | 실외/실내 | 중장비(중량물)작업(양중기 등 장비 사용)_크레인 등 | S등급 | 깔림 | 크레인 자재 적재불량 및 과적재로 운반중 낙하 위험 | C2 | 자재 고정 조치, 무게감지센서 동작 및 안전적재 무게확인 등 사전조치 | C1
44 | BP | 도급사업 | 통합국/사옥 | 실외/실내 | 중장비(중량물)작업(양중기 등 장비 사용)_크레인 등 | S등급 | 떨어짐 | 작업자 안전고리 미체결로 추락 위험 | C2 | 생명줄 설치 및 안전고리 체결 및 붐대, 작업대 연결부 고정 상태 확인 | C1
45 | BP | 도급사업 | 통합국/사옥 | 실외/실내 | 중장비(중량물)작업(양중기 등 장비 사용)_크레인 등 | S등급 | 부딪힘 | 작업자간 소통 오류에 따른 재해발생 위험 | C1 | 장비 이동시 후방 확인 및 신호수/유도자 배치 (작업공간 확보, 작업안내판 설치, 라바콘 설치) | C1
46 | BP | 도급사업 | 통합국/사옥 | 실외/실내 | 중장비(중량물)작업(양중기 등 장비 사용)_크레인 등 | S등급 | 끼임/깔림/낙하 | 옥상으로 중량물 운반시 끼임 사고 위험(크레인) | C3 | 하역운반기계와 중량물, 중량물과 중량물 사이 등 출입금지 | C1
47 | BP | 도급사업 | 통합국/사옥 | 실외/실내 | 중장비(중량물)작업(양중기 등 장비 사용)_크레인 등 | S등급 | 이상온도/물체접촉 | 고온에 의한 열사병 위험 | C2 | SGR 폭염 기준 숙지 후 작업, 장시간 작업 시 작업장 주변 그늘막 설치 및 SGR 폭염 기준 준수 | C1
48 | BP | 도급사업 | 통합국/사옥 | 실외/실내 | 중장비(중량물)작업(양중기 등 장비 사용)_크레인 등 | S등급 | 이상온도/물체접촉 | 추위에 의한 동상 등 위험 | C2 | SGR 기준 숙지 및 핫팩, 발열조끼 착용 후 작업 | C1
49 | BP | 도급사업 | 통합국/사옥 | 실외/실내 | 중장비(중량물)작업(양중기 등 장비 사용)_크레인 등 | S등급 | 깔림 | 중량물 인양 작업시 로프 불량에 의한 낙하 위험(크레인) | C1 | 중량물 하중에 맞는 인양로프 사용 후 작업, 작업 전 로프상태 점검 후 작업실시 | C1
50 | BP | 도급사업 | 통합국/사옥 | 실외/실내 | 중장비(중량물)작업(양중기 등 장비 사용)_크레인 등 | S등급 | 부딪힘 | 크레인 운전자 및 작업지휘자간 신호 불일치로 충돌 발생 위험 | C1 | 신호수/유도자 배치 및 작업통제 | C1
51 | BP | 도급사업 | 통합국/사옥 | 실외/실내 | 중장비(중량물)작업(양중기 등 장비 사용)_크레인 등 | S등급 | 감전 | 3m 이내 외부 고압이상 근처 작업으로 인한 감전 위험 | C2 | 감전 예방 방호망 설치 후 작업 | C1
52 | BP | 도급사업 | 통합국/사옥 | 실외/실내 | 중장비(중량물)작업(양중기 등 장비 사용)_크레인 등 | S등급 | 넘어짐 | 크레인 작업시 지반 안정성 미확보로 인한 전복 발생 위험 | C2 | 아웃트리거(안정기) 및 받침목 설치, 작업 전 크레인 안전장치 점검 실시 | C1
53 | BP | 도급사업 | 통합국/사옥 | 실외/실내 | 중장비(중량물)작업(양중기 등 장비 사용)_크레인 등 | S등급 | 떨어짐 | 중량물과 함께 탑승한 작업자가 균형을 잃고 떨어짐 | C3 | 인양함 등에 작업자 탑승 금지 | C1
54 | BP | 도급사업 | 통합국/사옥 | 실외/실내 | 중장비(중량물)작업(양중기 등 장비 사용)_크레인 등 | S등급 | 맞음 | 인양 중인 중량물이 떨어져 아래에 있던 작업자가 맞음 | C3 | 중량물 2줄 걸이, 훅 해지장치 사용/정격하중 준수, 마모‧변형 로프 사용금지/인양구간 하부 출입금지 조치 | C1
55 | BP | 도급사업 | 통합국/사옥 | 실외/실내 | 중장비(중량물)작업(양중기 등 장비 사용)_크레인 등 | S등급 | 깔림 | 인양작업 중인 크레인이 전복 되면서 주변 작업자가 깔림 | C3 | 평평한 곳에 이동식 크레인 설치/아웃트리거 설치 및 설치장소 지반 확인/정격하중 준수 | C1
56 | BP | 도급사업 | 통합국/사옥 | 실외/실내 | 중장비(중량물)작업(양중기 등 장비 사용)_크레인 등 | S등급 | 깔림 | 선회부 볼트 일부 파단, 붐 파단으로 크레인이 넘어짐 | C3 | 정기적으로 선회부 볼트 체결 확인 및 붐 등 용접부 비파괴검사 실시 | C1
57 | BP | 도급사업 | 통합국/사옥 | 실외/실내 | 중장비(중량물)작업(차량하역운반기계 사용)_지게차/스카이차/고소작업대 등 | S등급 | 떨어짐 | 장비 반입/반출 시 근로자 추락위험 | C2 | 추락방지 안전구역 설정, 생명줄 설치/안전고리 체결 | C1
58 | BP | 도급사업 | 통합국/사옥 | 실외/실내 | 중장비(중량물)작업(차량하역운반기계 사용)_지게차/스카이차/고소작업대 등 | S등급 | 깔림 | 지게차 하역운반 장치 사용 시 자재 낙하 위험 | C2 | 자재 안전로프 설치 고정 | C1
59 | BP | 도급사업 | 통합국/사옥 | 실외/실내 | 중장비(중량물)작업(차량하역운반기계 사용)_지게차/스카이차/고소작업대 등 | S등급 | 끼임 | 중량물 운반시 끼임 사고 위험 | C3 | 하역운반기계와 중량물, 중량물과 중량물 사이 등 출입금지 | C1
60 | BP | 도급사업 | 통합국/사옥 | 실외/실내 | 중장비(중량물)작업(차량하역운반기계 사용)_지게차/스카이차/고소작업대 등 | S등급 | 부딪힘 | 후진하는 지게차에 부딪힘 | C3 | 후진경보기, 후방감지기 등 점검·확인 | C1
61 | BP | 도급사업 | 통합국/사옥 | 실외/실내 | 중장비(중량물)작업(차량하역운반기계 사용)_지게차/스카이차/고소작업대 등 | S등급 | 깔림 | 좁은 경사로(램프)를 후진으로 내려오던 중 전복되어 깔림 | C3 | 좌석 안전띠 착용 철저/ 안전한 통로 확보 | C1
62 | BP | 도급사업 | 통합국/사옥 | 실외/실내 | 중장비(중량물)작업(차량하역운반기계 사용)_지게차/스카이차/고소작업대 등 | S등급 | 무너짐 | 지반 침하로 운행 중인 지게차가 경사면으로 굴러떨어짐 | C3 | 좌석 안전띠 착용 철저/ 갓길붕괴방지, 도로폭 유지 | C1
63 | BP | 도급사업 | 통합국/사옥 | 실외/실내 | 중장비(중량물)작업(차량하역운반기계 사용)_지게차/스카이차/고소작업대 등 | S등급 | 떨어짐 | 지게차에 물건을 옮기던 중 넘어지는 지게차에 깔림 | C3 | 상하차장소 출입금지, 유도자/신호수 배치 | C1
64 | BP | 도급사업 | 통합국/사옥 | 실외/실내 | 중장비(중량물)작업(차량하역운반기계 사용)_지게차/스카이차/고소작업대 등 | S등급 | 끼임 | 포크에 탑승하여 고소작업 중이던 작업자 떨어짐 | C3 | 승차석 외 탑승 금지 | C1
65 | BP | 도급사업 | 통합국/사옥 | 실외/실내 | 중장비(중량물)작업(차량하역운반기계 사용)_지게차/스카이차/고소작업대 등 | S등급 | 맞음 | 지게차 포크에 슬링벨트를 걸어 운반하던 화물이 떨어져 맞음 | C3 | 중량물 취급 작업방법·순서 준수 | C1
66 | BP | 도급사업 | 통합국/사옥 | 실외/실내 | 중장비(중량물)작업(차량하역운반기계 사용)_지게차/스카이차/고소작업대 등 | S등급 | 깔림 | 과적으로 인해 중심을 잃고 넘어진 지게차에 운전원 깔림 | C3 | 좌석 안전띠 착용 철저/ 지게차 허용하중 등 제품설명서 준수 | C1
67 | BP | 도급사업 | 통합국/사옥 | 실외/실내 | 중장비(중량물)작업(차량하역운반기계 사용)_지게차/스카이차/고소작업대 등 | S등급 | 맞음 | 지게차로 운반 중인 화물이 옆으로 넘어지며 인근 작업자 맞음 | C3 | 화물 적재 방법 및 절차 등 준수 | C1
68 | BP | 도급사업 | 통합국/사옥 | 실외/실내 | 중장비(중량물)작업(차량하역운반기계 사용)_지게차/스카이차/고소작업대 등 | S등급 | 부딪힘 | 무자격자가 방치된 지게차를 임의운행하던 중 작업자 부딪힘 | C3 | 운전자 이탈 시 시동키 분리 및 관리 철저 | C1
69 | BP | 도급사업 | 통합국/사옥 | 실외/실내 | 중장비(중량물)작업(차량하역운반기계 사용)_지게차/스카이차/고소작업대 등 | S등급 | 깔림 | 자재 적재불량 및 과적재로 운반중 낙하 위험 | C2 | 자재 고정 조치, 무게감지센서 동작 및 안전적재 무게확인 등 사전조치 | C1
70 | BP | 도급사업 | 통합국/사옥 | 실외/실내 | 중장비(중량물)작업(차량하역운반기계 사용)_지게차/스카이차/고소작업대 등 | S등급 | 교통사고 | 장비 도로 점유 중 운행 차량과 추돌 위험 | C1 | 전방 안전표시판, 라바콘 설치 및 신호수/유도자 배치 | C1
71 | BP | 도급사업 | 통합국/사옥 | 실외/실내 | 중장비(중량물)작업(차량하역운반기계 사용)_지게차/스카이차/고소작업대 등 | S등급 | 부딪힘 | 장비 작업 반경 내 작업자 또는 보행자 충돌/협착 위험 | C2 | 신호수/유도자 배치/차량작업공간 확보/작업안내판 설치/차량고임목 설치 | C1
72 | BP | 도급사업 | 통합국/사옥 | 실외/실내 | 중장비(중량물)작업(차량하역운반기계 사용)_지게차/스카이차/고소작업대 등 | S등급 | 부딪힘 | 장비 도로 점유 중 운행 차량과 추돌 위험 | C3 | 안전구역 설정(전방 안전표시판, 라바콘 설치) 및 신호수/유도자 배치 | C1
73 | BP | 도급사업 | 통합국/사옥 | 실외/실내 | 중장비(중량물)작업(차량하역운반기계 사용)_지게차/스카이차/고소작업대 등 | S등급 | 부딪힘 | 지게차 자재 적재불량 및 과적재로 운반중 낙하 위험 | C1 | 자재 고정 조치, 무게감지센서 동작 및 안전적재 무게확인 등 사전조치 | C1
74 | BP | 도급사업 | 통합국/사옥 | 실외/실내 | 중장비(중량물)작업(차량하역운반기계 사용)_지게차/스카이차/고소작업대 등 | S등급 | 맞음 | 작업도구(전동드릴 등), 공구떨어트림, 공구 부딪힘(얼굴등) | C1 | 공.도구 낙하방지 조임줄 사용, 상.하 동시작업 금지 | C1
75 | BP | 도급사업 | 통합국/사옥 | 실외/실내 | 중장비(중량물)작업(차량하역운반기계 사용)_지게차/스카이차/고소작업대 등 | S등급 | 떨어짐 | 작업자 안전고리 미체결로 추락 위험 | C1 | 생명줄 설치 및 안전고리 체결 및 붐대, 작업대 연결부 고정 상태 확인 | C1
76 | BP | 도급사업 | 통합국/사옥 | 실외/실내 | 중장비(중량물)작업(차량하역운반기계 사용)_지게차/스카이차/고소작업대 등 | S등급 | 이상온도/물체접촉 | 고온에 의한 열사병 위험 | C2 | SGR 폭염 기준 숙지 후 작업, 장시간 작업 시 작업장 주변 그늘막 설치 및 SGR 폭염 기준 준수 | C1
77 | BP | 도급사업 | 통합국/사옥 | 실외/실내 | 중장비(중량물)작업(차량하역운반기계 사용)_지게차/스카이차/고소작업대 등 | S등급 | 이상온도/물체접촉 | 추위에 의한 동상 등 위험 | C2 | SGR 기준 숙지 및 핫팩, 발열조끼 착용 후 작업 | C1
78 | BP | 도급사업 | 통합국/사옥 | 실외/실내 | 중장비(중량물)작업(차량하역운반기계 사용)_지게차/스카이차/고소작업대 등 | S등급 | 감전 | 충전전로 인근 및 3m 이내 고압이상 근처 작업으로 인한 감전 위험 | C3 | 감전 예방 방호망 설치 후 작업/ 절연보호구 착용 및 충전부 이격거리 확보 | C1
79 | BP | 도급사업 | 통합국/사옥 | 실외/실내 | 중장비(중량물)작업(차량하역운반기계 사용)_지게차/스카이차/고소작업대 등 | S등급 | 부딪힘 | 작업차량 상/하차시 중장비 사용 및 고장 따른 위험 | C1 | 중장비 운행시 주변통제, 중장비 면허 자격자 운행, 중장비보험, 검사증 확인 | C1
80 | BP | 도급사업 | 통합국/사옥 | 실외/실내 | 중장비(중량물)작업(차량하역운반기계 사용)_지게차/스카이차/고소작업대 등 | S등급 | 떨어짐 | 시저형 고소작업대 추락위험 | C3 | 작업구간 차량 유도원 배치 작업구간 차량통제/ 상부 구조물 주의 4면 감지(안전바 Type) 과상승방지장치 설치 / 과상승 방지 사용 및 임의 해제 금지 이동전 경로 파악, 유도자 배치 /수평 생명줄 안전고리 체결, 상승 시 고소작업대 안전고리 체결 최대적재 중량 (작업자,물품포함) 내에 적재 | C1
81 | BP | 도급사업 | 통합국/사옥 | 실외/실내 | 중장비(중량물)작업(차량하역운반기계 사용)_지게차/스카이차/고소작업대 등 | S등급 | 떨어짐 | 작업자가 균형을 잃고 떨어짐 | C3 | 안전대 및 안전모 착용/실내 작업 시 적정한 조도 유지 | C1
82 | BP | 도급사업 | 통합국/사옥 | 실외/실내 | 중장비(중량물)작업(차량하역운반기계 사용)_지게차/스카이차/고소작업대 등 | S등급 | 떨어짐 | 작업자가 건물로 이동중 떨어짐 | C3 | 상승 상태에서 작업대 이탈 금지 | C1
83 | BP | 도급사업 | 통합국/사옥 | 실외/실내 | 중장비(중량물)작업(차량하역운반기계 사용)_지게차/스카이차/고소작업대 등 | S등급 | 떨어짐 | 허용 작업반경 초과 작업 중 붐 파단으로 작업대와 함께 떨어짐 | C3 | 모멘트 감지장치 설치 및 작업반경 준수/붐 등 용접부 육안 및 비파괴 검사 실시와 선회부 볼트 체결상태 주기적 확인 | C1
84 | BP | 도급사업 | 통합국/사옥 | 실외/실내 | 중장비(중량물)작업(차량하역운반기계 사용)_지게차/스카이차/고소작업대 등 | S등급 | 깔림 | 경사면에 설치한 고소작업대가 넘어지면서 작업자가 깔림 | C3 | 평평한 바닥에만 고소작업대 사용/아웃트리거 및 브레이크 설치 | C1
85 | BP | 도급사업 | 통합국/사옥 | 실외/실내 | 중장비(중량물)작업(차량하역운반기계 사용)_지게차/스카이차/고소작업대 등 | S등급 | 떨어짐 | 고소작업대 이동 중 작업자 떨어짐 | C3 | 작업자 탑승 중 고소작업대 이동금지 | C1
86 | BP | 도급사업 | 통합국/사옥 | 실외/실내 | 중장비(중량물)작업(차량하역운반기계 사용)_지게차/스카이차/고소작업대 등 | S등급 | 끼임 | 고소작업대와 보 사이에 끼임 | C3 | 과상승방지장치 사용 및 임의해제 금지 | C1
87 | BP | 도급사업 | 통합국/사옥 | 실외/실내 | 중장비(중량물)작업(차량하역운반기계 사용)_지게차/스카이차/고소작업대 등 | S등급 | 감전 | 충전전로 인근 및 3m 이내 고압이상 근처 작업으로 인한 감전 위험 | C3 | 감전 예방 방호망 설치 후 작업/ 절연보호구 착용 및 충전부 이격거리 확보 | C1
88 | BP | 도급사업 | 통합국/사옥 | 실외/실내 | 중장비(중량물)작업(차량하역운반기계 사용)_지게차/스카이차/고소작업대 등 | S등급 | 떨어짐 | 작업대 밟고 도장 중 떨어짐 | C3 | 작업높이 고려한 장비선정, 추가보호 조치 | C1
89 | BP | 도급사업 | 통합국/사옥 | 실외/실내 | 중장비(중량물)작업(차량계건설기계 사용)_굴착기/불도저/롤러/로더/펌프카 등 | S등급 | 부딪힘 | 작업차량 주차시 사고위험 | C1 | 차량작업공간 확보/차량고임목 설치 | C1
90 | BP | 도급사업 | 통합국/사옥 | 실외/실내 | 중장비(중량물)작업(차량계건설기계 사용)_굴착기/불도저/롤러/로더/펌프카 등 | S등급 | 감전 | 외부 고압이상 근처 작업으로 인한 감전 위험 | C2 | 활선경보기 착용 및 작업 동선 인지 후 작업 | C1
91 | BP | 도급사업 | 통합국/사옥 | 실외/실내 | 중장비(중량물)작업(차량계건설기계 사용)_굴착기/불도저/롤러/로더/펌프카 등 | S등급 | 감전 | 3m 이내 외부 고압이상 근처 작업으로 인한 감전 위험 | C3 | 감전 예방 방호망 설치 후 작업 | C1
92 | BP | 도급사업 | 통합국/사옥 | 실외/실내 | 중장비(중량물)작업(차량계건설기계 사용)_굴착기/불도저/롤러/로더/펌프카 등 | S등급 | 깔림 | 작업차량 상/하차시 중량물에 따른 부상위험 | C3 | (인력운반)중량물 5Kg이상시 2인1조로 운반 | C1
93 | BP | 도급사업 | 통합국/사옥 | 실외/실내 | 중장비(중량물)작업(차량계건설기계 사용)_굴착기/불도저/롤러/로더/펌프카 등 | S등급 | 떨어짐 | 작업차량 상/하차시 중장비 사용 및 고장 따른 위험 | C1 | 중장비 운행시 주변통제, 중장비 면허 자격자 운행, 중장비보험, 검사증 확인 | C1
94 | BP | 도급사업 | 통합국/사옥 | 실외/실내 | 중장비(중량물)작업(차량계건설기계 사용)_굴착기/불도저/롤러/로더/펌프카 등 | S등급 | 떨어짐 | 자재 상/하차시 작업시 근로자 차량에서 추락위험 | C1 | 차량 적재 탑승하여 자재인양 금지 | C1
95 | BP | 도급사업 | 통합국/사옥 | 실외/실내 | 중장비(중량물)작업(차량계건설기계 사용)_굴착기/불도저/롤러/로더/펌프카 등 | S등급 | 떨어짐 | 차량 중량물 추락으로 협착/찍힘 | C2 | 차량 상/하역 작업시 중량물 이중 안전고리 체결로 낙하 방지 | C1
96 | BP | 도급사업 | 통합국/사옥 | 실외/실내 | 중장비(중량물)작업(차량계건설기계 사용)_굴착기/불도저/롤러/로더/펌프카 등 | S등급 | 깔림 | 차량 중량물 과적 및 적재상태 불량에 따른 위험 | C1 | 중량물 적정적재 및 고정/결박 상태 확인 | C1
97 | BP | 도급사업 | 통합국/사옥 | 실외/실내 | 중장비(중량물)작업(차량계건설기계 사용)_굴착기/불도저/롤러/로더/펌프카 등 | S등급 | 교통사고 | 주행 차량에 의한 작업자 충돌 위험 | C1 | 작업차량 주변 작업공간 확보/ 신호수/유도자 배치/작업안내판 설치, 라바콘 설치 | C1
98 | BP | 도급사업 | 통합국/사옥 | 실외/실내 | 중장비(중량물)작업(차량계건설기계 사용)_굴착기/불도저/롤러/로더/펌프카 등 | S등급 | 깔림 | 경사구간 작업시 차량미끌림으로 인한 충돌 위험 | C1 | 바퀴방향 오른쪽으로 돌린 후 주,정차(정방향 주행시) | C1
99 | BP | 도급사업 | 통합국/사옥 | 실외/실내 | 중장비(중량물)작업(차량계건설기계 사용)_굴착기/불도저/롤러/로더/펌프카 등 | S등급 | 깔림 | 경사구간 작업시 차량미끌림으로 인한 충돌 위험 | C1 | 차량 주차후 사이드 브레이크 작동 및 고임목 설치 | C1
100 | BP | 도급사업 | 통합국/사옥 | 실외/실내 | 중장비(중량물)작업(차량계건설기계 사용)_굴착기/불도저/롤러/로더/펌프카 등 | S등급 | 부딪힘 | 시민등 작업구간내 출입으로 인한 충돌 위험 | C1 | 자재 인양시 주변 통제 및 인양자재 하부 인력접근 금지 | C1
101 | BP | 도급사업 | 통합국/사옥 | 실외/실내 | 중장비(중량물)작업(차량계건설기계 사용)_굴착기/불도저/롤러/로더/펌프카 등 | S등급 | 이상온도/물체접촉 | 고온에 의한 열사병 위험 | C2 | SGR 폭염 기준 숙지 후 작업, 장시간 작업 시 작업장 주변 그늘막 설치 및 SGR 폭염 기준 준수 | C1
102 | BP | 도급사업 | 통합국/사옥 | 실외/실내 | 중장비(중량물)작업(차량계건설기계 사용)_굴착기/불도저/롤러/로더/펌프카 등 | S등급 | 이상온도/물체접촉 | 추위에 의한 동상 등 위험 | C2 | SGR 기준 숙지 및 핫팩, 발열조끼 착용 후 작업 | C1
103 | BP | 도급사업 | 통합국/사옥 | 실외/실내 | 중장비(중량물)작업(차량계건설기계 사용)_굴착기/불도저/롤러/로더/펌프카 등 | S등급 | 깔림 | 작업자간 소통 오류에 따른 재해발생 위험 | C1 | 장비 이동시 후방 확인 및 신호수/유도자 배치 (작업공간 확보, 작업안내판 설치, 라바콘 설치) | C1
104 | BP | 도급사업 | 통합국/사옥 | 실외/실내 | 중장비(중량물)작업(차량계건설기계 사용)_굴착기/불도저/롤러/로더/펌프카 등 | S등급 | 깔림 | 작업자 흙더미에 깔릴 위험 | C2 | 흙더비 경사각 유지 및 보양 조치 | C1
105 | BP | 도급사업 | 통합국/사옥 | 실외/실내 | 중장비(중량물)작업(차량계건설기계 사용)_굴착기/불도저/롤러/로더/펌프카 등 | S등급 | 부딪힘 | 작업자 굴착기 등에 부딪힐 위험 | C3 | 신호수/유도자 배치 후 작업 | C1
106 | BP | 도급사업 | 통합국/사옥 | 실외/실내 | 중장비(중량물)작업(차량계건설기계 사용)_굴착기/불도저/롤러/로더/펌프카 등 | S등급 | 깔림 | 지반 침하 등 중장비 넘어짐에 작업자 협착 위험 | C3 | 작업전 지반 조사 및 작업 시 아웃트리거 설치 후 작업 | C1
107 | BP | 도급사업 | 통합국/사옥 | 실외/실내 | 중장비(중량물)작업(차량계건설기계 사용)_굴착기/불도저/롤러/로더/펌프카 등 | S등급 | 교통사고 | 장비 도로 점유 중 운행 차량과 추돌 위험 | C3 | 안전구역 설정(전방 안전표시판, 라바콘 설치) 및 신호수/유도자 배치 | C1
108 | BP | 도급사업 | 통합국/사옥 | 실외/실내 | 중장비(중량물)작업(차량계건설기계 사용)_굴착기/불도저/롤러/로더/펌프카 등 | S등급 | 부딪힘 | 장비 작업 반경 내 작업자 또는 보행자 충돌/협착 위험 | C2 | 신호수/유도자 배치/차량작업공간 확보/작업안내판 설치/차량고임목 설치 | C1
109 | BP | 도급사업 | 통합국/사옥 | 실외/실내 | 중장비(중량물)작업(차량계건설기계 사용)_굴착기/불도저/롤러/로더/펌프카 등 | S등급 | 부딪힘 | 작업자간 소통 오류에 따른 재해발생 위험 | C1 | 장비 이동시 후방 확인 및 신호수/유도자 배치 (작업공간 확보, 작업안내판 설치, 라바콘 설치) | C1
110 | BP | 도급사업 | 통합국/사옥 | 실외/실내 | 중장비(중량물)작업(차량계건설기계 사용)_굴착기/불도저/롤러/로더/펌프카 등 | S등급 | 이상온도/물체접촉 | 고온에 의한 열사병 위험 | C2 | SGR 폭염 기준 숙지 후 작업, 장시간 작업 시 작업장 주변 그늘막 설치 및 SGR 폭염 기준 준수 | C1
111 | BP | 도급사업 | 통합국/사옥 | 실외/실내 | 중장비(중량물)작업(차량계건설기계 사용)_굴착기/불도저/롤러/로더/펌프카 등 | S등급 | 이상온도/물체접촉 | 추위에 의한 동상 등 위험 | C2 | SGR 기준 숙지 및 핫팩, 발열조끼 착용 후 작업 | C1
112 | BP | 도급사업 | 통합국/사옥 | 실외/실내 | 중장비(중량물)작업(차량계건설기계 사용)_굴착기/불도저/롤러/로더/펌프카 등 | S등급 | 부딪힘/떨어짐 | 시민등 작업구간내 출입으로 인한 충돌/떨어짐 위험 | C3 | 안전구역 설정(전방 안전표시판, 라바콘 설치) 및 신호수/유도자 배치 | C1
113 | BP | 도급사업 | 통합국/사옥 | 실외/실내 | 중장비(중량물)작업(차량계건설기계 사용)_굴착기/불도저/롤러/로더/펌프카 등 | S등급 | 맞음 | 버킷, 압쇄기 등 버킷, 압쇄기 등 작업장치에 맞음 | C3 | 안전핀 등 잠금장치 점검·확인 | C1
114 | BP | 도급사업 | 통합국/사옥 | 실외/실내 | 중장비(중량물)작업(차량계건설기계 사용)_굴착기/불도저/롤러/로더/펌프카 등 | S등급 | 부딪힘 | 후진하는 굴착기에 부딪힘 | C3 | 후사경, 후방영상장치 점검·확인 | C1
115 | BP | 도급사업 | 통합국/사옥 | 실외/실내 | 중장비(중량물)작업(차량계건설기계 사용)_굴착기/불도저/롤러/로더/펌프카 등 | S등급 | 끼임 | 벽 등 구조물과 굴착기 사이에 작업자 끼임 | C3 | 선회 반경 내 출입금지 조치/유도자/신호수 배치 | C1
116 | BP | 도급사업 | 통합국/사옥 | 실외/실내 | 중장비(중량물)작업(차량계건설기계 사용)_굴착기/불도저/롤러/로더/펌프카 등 | S등급 | 깔림 | 넘어진 굴착기에 운전원 깔림 | C3 | 좌석 안전띠 착용 철저 | C1
117 | BP | 도급사업 | 통합국/사옥 | 실외/실내 | 중장비(중량물)작업(차량계건설기계 사용)_굴착기/불도저/롤러/로더/펌프카 등 | S등급 | 뒤집힘 | 넘어진 굴착기에 작업자 깔림 | C3 | 연약지반 보강 및 도로폭 유지/갑작스런 출발·정지·선회 지양 | C1
118 | BP | 도급사업 | 통합국/사옥 | 실외/실내 | 중장비(중량물)작업(차량계건설기계 사용)_굴착기/불도저/롤러/로더/펌프카 등 | S등급 | 무너짐 | 사면·암반 등 굴착면 붕괴로 매몰 | C3 | 굴착면 기울기 준수 | C1
119 | BP | 도급사업 | 통합국/사옥 | 실외/실내 | 중장비(중량물)작업(차량계건설기계 사용)_굴착기/불도저/롤러/로더/펌프카 등 | S등급 | 떨어짐 | 버킷에 탑승한 작업자 떨어짐 | C3 | 승차석 외 탑승 금지 | C1
120 | BP | 도급사업 | 통합국/사옥 | 실외/실내 | 중장비(중량물)작업(차량계건설기계 사용)_굴착기/불도저/롤러/로더/펌프카 등 | S등급 | 맞음 | 인양 중 중량물이 떨어져 맞음 | C3 | 로프 등 줄걸이 용구 상태 점검/훅 해지장치 설치 여부 확인 및 점검 | C1
121 | BP | 도급사업 | 통합국/사옥 | 실외/실내 | 중장비(중량물)작업(차량계건설기계 사용)_굴착기/불도저/롤러/로더/펌프카 등 | S등급 | 깔림 | 운전자 이탈 등의 사유로 급속 전진하는 롤러 드럼에 작업자 깔림 | C3 | 작업구간 출입금지 및 유도자/신호수 배치/ 운전석 이탈 시 브레이크 등 조치 | C1
122 | BP | 도급사업 | 통합국/사옥 | 실외/실내 | 중장비(중량물)작업(차량계건설기계 사용)_굴착기/불도저/롤러/로더/펌프카 등 | S등급 | 부딪힘 | 후진하는 롤러에 작업자 부딪힘 | C3 | 후방카메라, 후사경 등 후방확인/ 작업구간 출입금지 및 유도자/신호수 배치 | C1
123 | BP | 도급사업 | 통합국/사옥 | 실외/실내 | 중장비(중량물)작업(차량계건설기계 사용)_굴착기/불도저/롤러/로더/펌프카 등 | S등급 | 부딪힘 | 정차한 건설기계(롤러)가 갑자기 움직이면서 인근 작업자 부딪힘 | C3 | 주정차 시 시동 및 브레이크 확인/ 경사면 주정차 시 고임목 등 사용 | C1
124 | BP | 도급사업 | 통합국/사옥 | 실외/실내 | 중장비(중량물)작업(차량계건설기계 사용)_굴착기/불도저/롤러/로더/펌프카 등 | S등급 | 끼임 | 후진하는 롤러와 상부 지장물(교각) 사이에 작업자 끼임 | C3 | 작업 전 주변 지장물 간섭여부 확인 | C1
125 | BP | 도급사업 | 통합국/사옥 | 실외/실내 | 중장비(중량물)작업(차량계건설기계 사용)_굴착기/불도저/롤러/로더/펌프카 등 | S등급 | 떨어짐 | 롤러 운행 중 지반이 불안정하여 단부 아래로 롤러와 함께 떨어짐 | C3 | 작업 전 작업장소의 지형·지반 상태 확인/ 갓길 붕괴 방지 등 전도방지조치 | C1
126 | BP | 도급사업 | 통합국/사옥 | 실외/실내 | 중장비(중량물)작업(차량계건설기계 사용)_굴착기/불도저/롤러/로더/펌프카 등 | S등급 | 맞음 | 작업 중인 로더의 버킷에 맞음 | C3 | 작업구간 출입금지 및 유도자/신호수 배치 | C1
127 | BP | 도급사업 | 통합국/사옥 | 실외/실내 | 중장비(중량물)작업(차량계건설기계 사용)_굴착기/불도저/롤러/로더/펌프카 등 | S등급 | 맞음 | 벌목된 나무가 로더에 걸리면서 로더 운전석으로 떨어져 맞음 | C3 | 견고한 낙하물 보호구조 설치 | C1
128 | BP | 도급사업 | 통합국/사옥 | 실외/실내 | 중장비(중량물)작업(차량계건설기계 사용)_굴착기/불도저/롤러/로더/펌프카 등 | S등급 | 부딪힘 | 버킷 내부 토사물 제거작업 중 로더에 부딪힘, 후진하는 로더에 부딪힘 | C3 | 후사경, 후방영상장치 점검·확인 | C1
129 | BP | 도급사업 | 통합국/사옥 | 실외/실내 | 중장비(중량물)작업(차량계건설기계 사용)_굴착기/불도저/롤러/로더/펌프카 등 | S등급 | 떨어짐 | 포크에 탑승한 작업자 떨어짐 | C3 | 승차석 외 탑승 금지 | C1
130 | BP | 도급사업 | 통합국/사옥 | 실외/실내 | 중장비(중량물)작업(차량계건설기계 사용)_굴착기/불도저/롤러/로더/펌프카 등 | S등급 | 깔림 | 과적으로 인해 중심을 잃고 넘어진 로더에 운전원 깔림 | C3 | 좌석 안전띠 착용 철저/ 연약지반 보강 및 도로폭 유지 | C1
131 | BP | 도급사업 | 통합국/사옥 | 실외/실내 | 중장비(중량물)작업(차량계건설기계 사용)_굴착기/불도저/롤러/로더/펌프카 등 | S등급 | 맞음 | 로더를 사용해 흙막이 가시설 해체 중 인양하던 H빔이 떨어져 맞음 | C3 | 안전도 및 최대사용하중 준수 | C1
132 | BP | 도급사업 | 통합국/사옥 | 실외/실내 | 중장비(중량물)작업(차량계건설기계 사용)_굴착기/불도저/롤러/로더/펌프카 등 | S등급 | 깔림 | 과도한 중량물 취급으로 스키드 로더가 앞으로 넘어져 깔림 | C3 | 좌석 안전띠 착용 철저 | C1
133 | BP | 도급사업 | 통합국/사옥 | 실외/실내 | 중장비(중량물)작업(차량계건설기계 사용)_굴착기/불도저/롤러/로더/펌프카 등 | S등급 | 끼임 | 로더 위에서 도어 조작 중 암과 안전바 사이에 끼임 | C3 | 수리·점검 중 운전정지/ 안전블록 설치 및 작업순서 준수 | C1
134 | BP | 도급사업 | 통합국/사옥 | 실외/실내 | 중장비(중량물)작업(차량계건설기계 사용)_굴착기/불도저/롤러/로더/펌프카 등 | S등급 | 맞음 | 요동치는 호스에 근로자 맞음 | C3 | 건설기계 등록증(검사이력) 확인/ 작업 전 선단호스 연결상태 확인 | C1
135 | BP | 도급사업 | 통합국/사옥 | 실외/실내 | 중장비(중량물)작업(차량계건설기계 사용)_굴착기/불도저/롤러/로더/펌프카 등 | S등급 | 떨어짐 | 호스를 잡고 있던 근로자가 단부에서 떨어짐 | C3 | 추락위험장소 안전조치 철저(안전난간, 추락방호망, 안전대) | C1
136 | BP | 도급사업 | 통합국/사옥 | 실외/실내 | 중장비(중량물)작업(차량계건설기계 사용)_굴착기/불도저/롤러/로더/펌프카 등 | S등급 | 맞음 | 파손되어 떨어진 붐대에 맞음 | C3 | 최대경사각, 콘크리트 압송압력 등 제조사 설명서에 따른 안전기준 준수 | C1
137 | BP | 도급사업 | 통합국/사옥 | 실외/실내 | 중장비(중량물)작업(차량계건설기계 사용)_굴착기/불도저/롤러/로더/펌프카 등 | S등급 | 깔림 | 아웃트리거 파단으로 넘어지는 펌프카(또는 붐대)에 깔림 | C3 | 제조사 매뉴얼에 따라 아웃트리거 설치방법 준수 | C1
138 | BP | 도급사업 | 통합국/사옥 | 실외/실내 | 중장비(중량물)작업(차량계건설기계 사용)_굴착기/불도저/롤러/로더/펌프카 등 | S등급 | 깔림 | 지반 침하로 넘어지는 펌프카(또는 붐대)에 깔림 | C3 | 작업장소 지형·지반상태 사전 확인/ 연약지반에는 차량 하부 철판 보강 | C1
139 | BP | 도급사업 | 통합국/사옥 | 실외/실내 | 전기작업(7,000V 초과 특고압선 2.5m 이내) | S등급 | 떨어짐 | 전원케이블/배관 인양/포설 시 근로자 추락위험 | C3 | 추락방지 안전구역 설정, 생명줄 설치/안전고리 체결 | C1
140 | BP | 도급사업 | 통합국/사옥 | 실외/실내 | 전기작업(7,000V 초과 특고압선 2.5m 이내) | S등급 | 흩날림 | 전원케이블/배관 작업시 드릴작업으로 분진/파쇄석 위험 | C3 | 드릴작업에 따른 분진 방지마개 활용, 방진마스크, 보안경 착용 | C1
141 | BP | 도급사업 | 통합국/사옥 | 실외/실내 | 전기작업(7,000V 초과 특고압선 2.5m 이내) | S등급 | 절단/배임/찔림 | 전원케이블/배관 포설, 포박작업시 손베임 발생 | C1 | 불안전한 행동에 관한 안전 교육 시행, 안전보호구 착용, 구급함 구매/비치 | C1
142 | BP | 도급사업 | 통합국/사옥 | 실외/실내 | 전기작업(7,000V 초과 특고압선 2.5m 이내) | S등급 | 맞음 | 작업 공구떨어트림, 공구 부딪힘(얼굴등) | C1 | 공.도구 낙하방지 조임줄 사용, 상.하 동시작업 금지 | C1
143 | BP | 도급사업 | 통합국/사옥 | 실외/실내 | 전기작업(7,000V 초과 특고압선 2.5m 이내) | S등급 | 넘어짐 | 작업시 근로자 넘어짐에 따른 부상 | C1 | 안전화착용(미끄럼방지등), 겨울철 결빙시는 친환경 제설제 살포 후 안전작업 | C1
144 | BP | 도급사업 | 통합국/사옥 | 실외/실내 | 전기작업(7,000V 초과 특고압선 2.5m 이내) | S등급 | 감전 | 전원함 누전으로 인한 감전 발생 위험 | C3 | 특고압 절연보호구(절연장갑/절연장화/방염복/방염후드), 검전기 착용하여 누전 방지 | C1
145 | BP | 도급사업 | 통합국/사옥 | 실외/실내 | 전기작업(7,000V 초과 특고압선 2.5m 이내) | S등급 | 감전 | 활선 작업으로 인한 감전 위험 | C1 | 특고압 절연보호구(절연장갑/절연장화/방염복/방염후드) 착용, 사전 정전작업 실시 | C1
146 | BP | 도급사업 | 통합국/사옥 | 실외/실내 | 전기작업(7,000V 초과 특고압선 2.5m 이내) | S등급 | 감전 | AC 분전반(전원함) 내 부스바 인출 시 쇼트 발생 | C2 | 차단기 OFF 확인 후 테스터기 측정하여 정전 확인하여 작업 시작 | C1
147 | BP | 도급사업 | 통합국/사옥 | 실외/실내 | 전기작업(7,000V 초과 특고압선 2.5m 이내) | S등급 | 감전 | 차단기교체시 전원인가된 전원선으로 인한 감전상황 발생 | C2 | 특고압 절연보호구(절연장갑/절연장화/방염복/방염후드) 착용, 작업 전 정전 확인 | C1
148 | BP | 도급사업 | 통합국/사옥 | 실외/실내 | 전기작업(7,000V 초과 특고압선 2.5m 이내) | S등급 | 떨어짐 | 전원케이블/배관 인양/포설 시 근로자 추락위험 | C2 | 추락방지 안전구역 설정, 생명줄 설치/안전고리 체결 | C1
149 | BP | 도급사업 | 통합국/사옥 | 실외/실내 | 전기작업(7,000V 초과 특고압선 2.5m 이내) | S등급 | 화학물질 누출/접촉 | 유류 및 부동액 사용 중 노출, 유증기 흡입 위험 | C3 | MSDS 배치 및 교육 시행 / 피부접촉, 또는 흡입 시 응급조치 요령 사전 습득 | C1
150 | BP | 도급사업 | 통합국/사옥 | 실외/실내 | 전기작업(7,000V 초과 특고압선 2.5m 이내) | S등급 | 감전 | 메인 분전함 전원선 연결시 감전 위험 | C1 | 노출된 충전부(부근) 작업 전 전로 차단(절연소매,절연복,절연장갑 등) | C1
151 | BP | 도급사업 | 통합국/사옥 | 실외/실내 | 전기작업(7,000V 초과 특고압선 2.5m 이내) | S등급 | 감전 | 배전반 작업 시 보호구 미착용에 의한 감전 발생 위험 | C1 | 작업 전 TBM 시행시 근로자 절연보호구 착용상태 점검 | C1
152 | BP | 도급사업 | 통합국/사옥 | 실외/실내 | 전기작업(7,000V 초과 특고압선 2.5m 이내) | S등급 | 불균형 및 무리한 동작 | 높은 곳의 전기 트레이 설치시 균형 유지 불량 | C1 | 이동식 비계 설치 후 주변 시설물에 안전고리 체결후 작업 | C1
153 | BP | 도급사업 | 통합국/사옥 | 실외/실내 | 전기작업(7,000V 초과 특고압선 2.5m 이내) | S등급 | 흩날림 | 전기 트레이 절단시 비산 분진 | C3 | 분진 발생 시 근로자 산업용 방진마스크 착용 | C1
154 | BP | 도급사업 | 통합국/사옥 | 실외/실내 | 전기작업(7,000V 초과 특고압선 2.5m 이내) | S등급 | 불균형 및 무리한 동작 | 전기 그라인더, 해머드릴 사용시 근골격계질환 발생 위험 | C1 | 근골격계질환 발생 예방을 위한 휴식시간의 배분 및 작업자세 교육 실시 | C1
155 | BP | 도급사업 | 통합국/사옥 | 실외/실내 | 전기작업(7,000V 초과 특고압선 2.5m 이내) | S등급 | 감전 | 작업시 잔류 전원으로 인한 감전 발생 위험 | C3 | 작업 전 절연용 보호구 착용 확인 후 작업 실시(전원 차단상태 확인) | C1
156 | BP | 도급사업 | 통합국/사옥 | 실외/실내 | 전기작업(고압전기1000V 이상 활선) | S등급 | 맞음 | 작업 공구떨어트림, 공구 부딪힘(얼굴등) | C1 | 공.도구 낙하방지 조임줄 사용후 작업 | C1
157 | BP | 도급사업 | 통합국/사옥 | 실외/실내 | 전기작업(고압전기1000V 이상 활선) | S등급 | 떨어짐 | 사다리,고소작업차 승주 시 추락 위험 | C2 | 전체식 안전대 착용 철저, 사다리 아웃트리거 설치 및 확장 후 작업 | C1
158 | BP | 도급사업 | 통합국/사옥 | 실외/실내 | 전기작업(고압전기1000V 이상 활선) | S등급 | 넘어짐 | 작업시 근로자 넘어짐에 따른 부상 | C1 | 작업장 정리 정돈 후 작업(실내 작업 시 실내 안전화 착용) | C1
159 | BP | 도급사업 | 통합국/사옥 | 실외/실내 | 전기작업(고압전기1000V 이상 활선) | S등급 | 감전 | 장비 주변 활선으로 인한 감전 위험 | C3 | 작업자는 활선경보기를 착용후 작업 | C1
160 | BP | 도급사업 | 통합국/사옥 | 실외/실내 | 전기작업(고압전기1000V 이상 활선) | S등급 | 감전 | 시설물 누전으로 인한 감전 위험 | C1 | 작업전 반드시 비접촉검전기를 이용하여 누전 확인후 작업 | C1
161 | BP | 도급사업 | 통합국/사옥 | 실외/실내 | 전기작업(고압전기1000V 이상 활선) | S등급 | 절단/배임/찔림 | 전원케이블/배관 포설, 포박작업시 손베임 발생 | C1 | 불안전한 행동에 관한 안전 교육 시행, 안전보호구 착용, 구급함 구매/비치 | C1
162 | BP | 도급사업 | 통합국/사옥 | 실외/실내 | 전기작업(고압전기1000V 이상 활선) | S등급 | 감전 | AC 분전반(전원함) 내 부스바 인출 시 쇼트 발생 | C2 | 차단기 OFF 확인 후 테스터기 측정하여 정전 확인하여 작업 시작 | C1
163 | BP | 도급사업 | 통합국/사옥 | 실외/실내 | 전기작업(고압전기1000V 이상 활선) | S등급 | 감전 | 활선 작업으로 인한 감전 위험 | C1 | 특고압 절연보호구(절연장갑/절연장화/방염복/방염후드) 착용, 사전 정전작업 실시 | C1
164 | BP | 도급사업 | 통합국/사옥 | 실외/실내 | 전기작업(고압전기1000V 이상 활선) | S등급 | 감전 | AC 분전반(전원함) 내 부스바 인출 시 쇼트 발생 | C2 | 차단기 OFF 확인 후 테스터기 측정하여 정전 확인하여 작업 시작 | C1
165 | BP | 도급사업 | 통합국/사옥 | 실외/실내 | 전기작업(고압전기1000V 이상 활선) | S등급 | 감전 | 쇼트에 의한 감전 및 스파크 위험 | C2 | 부스바 등 쇼트가 발생할수 있는 부분 작업전 절연방호 조치 후 작업 | C1
166 | BP | 도급사업 | 통합국/사옥 | 실외/실내 | 전기작업(고압전기1000V 이상 활선) | S등급 | 감전 | 차단기교체시 전원인가된 전원선으로 인한 감전상황 발생 | C2 | 특고압 절연보호구(절연장갑/절연장화/방염복/방염후드) 착용, 작업 전 정전 확인 | C1
167 | BP | 도급사업 | 통합국/사옥 | 실외/실내 | 화기/가스 작업(고압/가스용접/폭발,인화,산화성 물질) | S등급 | 폭발/파열 | 용접 아르곤가스 누출로 인한 폭발위험성 | C1 | 아르곤 병 검사 유효기간 확인, 작업구역내 인원통제 작업종료후 아르콘병 현장반출 | C1
168 | BP | 도급사업 | 통합국/사옥 | 실외/실내 | 화기/가스 작업(고압/가스용접/폭발,인화,산화성 물질) | S등급 | 화재 | 용접기 공구의 노후 및 고장(오작동)으로 인한 화재발생 | C3 | 작업전, 자체 사전공구검수 실시, 인증된 제품 용접기 사용확인 | C1
169 | BP | 도급사업 | 통합국/사옥 | 실외/실내 | 화기/가스 작업(고압/가스용접/폭발,인화,산화성 물질) | S등급 | 호흡기 질환 | 전기 용접작업시 용접가스 흡입으로 인한 호흡계 질환 | C1 | 해당용접 작업시, 해당 근로자 용접마스크 및 보안면,안전화덥개 착용후 작업실시 | C1
170 | BP | 도급사업 | 통합국/사옥 | 실외/실내 | 화기/가스 작업(고압/가스용접/폭발,인화,산화성 물질) | S등급 | 절단/배임/찔림 | 그라인더공구 사용시 작업자의 부주의로 베임 사고 발생 | C1 | 그라인더(회전체 절단공구류)의 안전보호덮개 설치, 자상방지장갑 착용실시 | C1
171 | BP | 도급사업 | 통합국/사옥 | 실외/실내 | 화기/가스 작업(고압/가스용접/폭발,인화,산화성 물질) | S등급 | 절단/배임/찔림 | 밴드쏘 사용 중 날카로운 면에 의한 절단 및 베임 사고 발생 | C1 | 작업전, 자체 사전공구검수 실시, 인증된 제품 용접기 사용확인 | C1
172 | BP | 도급사업 | 통합국/사옥 | 실외/실내 | 화기/가스 작업(고압/가스용접/폭발,인화,산화성 물질) | S등급 | 화학물질 누출/접촉 | 페인트 도료 사용시 피부접촉으로 인한 피부질환 발생 | C1 | 해당 도료취급 근로자 대상 안전 장구류 착용 | C1
173 | BP | 도급사업 | 통합국/사옥 | 실외/실내 | 화기/가스 작업(고압/가스용접/폭발,인화,산화성 물질) | S등급 | 화학물질 누출/접촉 | 샌딩 작업 시 작업자의 분진 흡입으로 인한 호흡계질환 발행 | C1 | 보안경, 및 마스트 착용후 작업 | C1
174 | BP | 도급사업 | 통합국/사옥 | 실외/실내 | 화기/가스 작업(고압/가스용접/폭발,인화,산화성 물질) | S등급 | 절단/배임/찔림 | 커터칼, 막헤라 사용 작업시 베임 위험 | C1 | 해당 작업 근로자대상 자상방지장갑 지급 후 실시 | C1
175 | BP | 도급사업 | 통합국/사옥 | 실외/실내 | 화기/가스 작업(고압/가스용접/폭발,인화,산화성 물질) | S등급 | 화재 | 인화성 물질 신너,유성 페인트 사용시 화재 위험 | C1 | 인화성 물질 저장장소에 보관 및 소화기 비치 | C1
176 | BP | 도급사업 | 통합국/사옥 | 실외/실내 | 화기/가스 작업(고압/가스용접/폭발,인화,산화성 물질) | S등급 | 화재 | 인화성 도료 주변에서의 화기작업으로 인한 화재발생 | C1 | 인화성 자재주변 작업시 비산석면포 주변보양, 불티방지차단막 설치, 소화기 및 방화수 비치 | C1
177 | BP | 도급사업 | 통합국/사옥 | 실외/실내 | 화기/가스 작업(고압/가스용접/폭발,인화,산화성 물질) | S등급 | 끼임 | 탁상용 연삭기 사용 시 손가락 끼임위험 | C1 | 작업 전 1분 이상, 숫돌 교체 후 3분 이상 시운전, 보안경 등 보호구 착용 | C1
178 | BP | 도급사업 | 통합국/사옥 | 실외/실내 | 화기/가스 작업(고압/가스용접/폭발,인화,산화성 물질) | S등급 | 화재 | 냉각수배관 철거 시 분진 및 인화성 물질에의한 화재 | C2 | 화기감시자 배치, 작업장 내 방호조치 및 소화기구 비치(용접불티 비산방지덮개, 용접방화포 등) | C1
179 | BP | 도급사업 | 통합국/사옥 | 실외/실내 | 화기/가스 작업(고압/가스용접/폭발,인화,산화성 물질) | S등급 | 절단/배임/찔림 | 고속절단기 사용시 근로자 절단, 베임 위험 | C1 | 위험점 내 작업자외 접근금지, 베임보호용 장갑 사용, 보안경착용 | C1
180 | BP | 도급사업 | 통합국/사옥 | 실외/실내 | 화기/가스 작업(고압/가스용접/폭발,인화,산화성 물질) | S등급 | 화학물질 누출/접촉 | 용접용기(LPG, 산소, 아세틸렌) 의 누출사고 위험 | C1 | MSDS경고 부착 및 숙지 후 작업, 용기 등 사전 확인(유효기간 등) | C1
181 | BP | 도급사업 | 통합국/사옥 | 실외/실내 | 화기/가스 작업(고압/가스용접/폭발,인화,산화성 물질) | S등급 | 절단/배임/찔림 | 핸드그라인더 놓침으로 인한 사고 발생 위험 | C1 | 핸드그라인더 사용시 안전장치 점검 후 작업 실시, 작업 전 공도구 점검 실시 | C1
182 | BP | 도급사업 | 통합국/사옥 | 실외/실내 | 화기/가스 작업(고압/가스용접/폭발,인화,산화성 물질) | S등급 | 화학물질 누출/접촉 | 에폭시 공사시 MSDS 교육 미준수로 인 질병 발생 위험 | C1 | 근로자 산업용 방진마스크 착용, MSDS경고 부착 및 숙지 후 작업 | C1
183 | BP | 도급사업 | 통합국/사옥 | 실외/실내 | 화기/가스 작업(고압/가스용접/폭발,인화,산화성 물질) | S등급 | 화재 | 용접작업시 불티 비산에 의한 화재 발생 위험 | C1 | 주변 정리정돈 하여 발화원 제거(용접불티 비산방지덮개, 방화포 설치 등) | C1
184 | BP | 도급사업 | 통합국/사옥 | 실외/실내 | 화기/가스 작업(고압/가스용접/폭발,인화,산화성 물질) | S등급 | 화재 | 용접작업시 보호구 미착용으로 인한 화상 위험 | C1 | 근로자 개인보호구 착용(용접앞치마,보안면,용접장갑 등) | C1
185 | BP | 도급사업 | 통합국/사옥 | 실외/실내 | 화기/가스 작업(Co2 소화설비 설치 및 해체) | S등급 | 화재 | 용접기 공구의 노후 및 고장(오작동)으로 인한 화재발생 | C3 | 작업전, 자체 사전공구검수 실시, 인증된 제품 용접기 사용확인 | C1
186 | BP | 도급사업 | 통합국/사옥 | 실외/실내 | 화기/가스 작업(Co2 소화설비 설치 및 해체) | S등급 | 호흡기 질환 | 소화설비 누출로 인한 호흡곤란 | C2 | 작업 전 충분한 안전수칙 숙지 후 작업 | C1
187 | BP | 도급사업 | 통합국/사옥 | 실외/실내 | 화기/가스 작업(Co2 소화설비 설치 및 해체) | S등급 | 호흡기 질환 | 작업자 실수에 의한 Co2 누출 | C3 | 소화 설비 분리 시 방독마스크 착용 후 작업 | C1
188 | BP | 도급사업 | 통합국/사옥 | 실외/실내 | 화기/가스 작업(Co2 소화설비 설치 및 해체) | S등급 | 끼임 | 소화 용기 쓰러짐에 의한 깔림 또는 끼임 | C2 | 충분한 작업공간 확보 및 소화 용기는 분리 보관 | C1
189 | BP | 도급사업 | 통합국/사옥 | 실외/실내 | 화기/가스 작업(Co2 소화설비 설치 및 해체) | S등급 | 화학물질 누출/접촉 | 작업자 실수에 의한 Co2 누출 | C3 | MSDS 배치 및 교육 시행 / 피부접촉, 또는 흡입 시 응급조치 요령 사전 습득 | C1
190 | BP | 도급사업 | 통합국/사옥 | 실외/실내 | 화기/가스 작업(Co2 소화설비 설치 및 해체) | S등급 | 폭발/파열 | 소화설비 누출로 인한 폭발위험성 | C1 | 소화 용기 유효기간 확인, 작업구역내 인원통제 | C1
191 | BP | 도급사업 | 통합국/사옥 | 실외/실내 | 화기/가스 작업(Co2 소화설비 설치 및 해체) | S등급 | 산소결핍 | 밀폐공간 작업 시 질식 위험 | C3 | 유해가스 농도 기준 준수 후 작업 진행 - 산소(O2) :18% 이상, 23.5% 미만, 황화수소(H2S) : 10ppm 이하 - 일산화탄소(CO) : 30ppm 미만, 가연성가스(메탄 등) :10% 미만 - 이산화탄소(CO2) :1.5% 미만 | C1
192 | BP | 도급사업 | 통합국/사옥 | 실외/실내 | 화기/가스 작업(Co2 소화설비 설치 및 해체) | S등급 | 불균형 및 무리한 동작 | 무리한 작업으로 인한 근골격게 질환 발생 | C3 | 작업전 충분한 스트레칭 및 TBM 실시 | C1
193 | BP | 도급사업 | 통합국/사옥 | 실외/실내 | 화기/가스 작업(Co2 소화설비 설치 및 해체) | S등급 | 깔림 | 자재 하강 중 하부 작업자 낙하물에 의한 충돌 위험 | C3 | 낙하물에 의한 눈 찔림 예방을 위해 보안경 착용, 안전 구역 설정 | C1
194 | BP | 도급사업 | 통합국/사옥 | 실외/실내 | 전기작업(사옥/중/통/집/기지국의 배/분전반) | S등급 | 맞음 | 작업 공구떨어트림, 공구 부딪힘(얼굴등) | C1 | 공.도구 낙하방지 조임줄 사용후 작업 | C1
195 | BP | 도급사업 | 통합국/사옥 | 실외/실내 | 전기작업(사옥/중/통/집/기지국의 배/분전반) | S등급 | 떨어짐 | 사다리,고소작업차 승주 시 추락 위험 | C2 | 전체식 안전대 착용 철저, 사다리 아웃트리거 설치 및 확장 후 작업 | C1
196 | BP | 도급사업 | 통합국/사옥 | 실외/실내 | 전기작업(사옥/중/통/집/기지국의 배/분전반) | S등급 | 넘어짐 | 작업시 근로자 넘어짐에 따른 부상 | C1 | 작업장 정리 정돈 후 작업(실내 작업 시 실내 안전화 착용) | C1
197 | BP | 도급사업 | 통합국/사옥 | 실외/실내 | 전기작업(사옥/중/통/집/기지국의 배/분전반) | S등급 | 감전 | 장비 주변 활선으로 인한 감전 위험 | C1 | 작업자는 활선경보기를 착용후 작업 | C1
198 | BP | 도급사업 | 통합국/사옥 | 실외/실내 | 전기작업(사옥/중/통/집/기지국의 배/분전반) | S등급 | 감전 | 시설물 누전으로 인한 감전 위험 | C1 | 작업전 반드시 비접촉검전기를 이용하여 누전 확인후 작업 | C1
199 | BP | 도급사업 | 통합국/사옥 | 실외/실내 | 전기작업(사옥/중/통/집/기지국의 배/분전반) | S등급 | 절단/배임/찔림 | 전원케이블/배관 포설, 포박작업시 손베임 발생 | C1 | 불안전한 행동에 관한 안전 교육 시행, 안전보호구 착용, 구급함 구매/비치 | C1
200 | BP | 도급사업 | 통합국/사옥 | 실외/실내 | 전기작업(사옥/중/통/집/기지국의 배/분전반) | S등급 | 감전 | 전원함 누전으로 인한 감전 발생 위험 | C3 | 절연 장갑 및 절연 안전용품으로 인한 누전 방지 | C1
201 | BP | 도급사업 | 통합국/사옥 | 실외/실내 | 전기작업(사옥/중/통/집/기지국의 배/분전반) | S등급 | 감전 | 활선 작업으로 인한 감전 위험 | C1 | 절연장갑, 절연소매 등 안전보호구 착용 후 작업에 임하기, 정전작업 후 실시 | C1
202 | BP | 도급사업 | 통합국/사옥 | 실외/실내 | 전기작업(사옥/중/통/집/기지국의 배/분전반) | S등급 | 감전 | AC 분전반(전원함) 내 부스바 인출 시 쇼트 발생 | C2 | 차단기 OFF 확인 후 테스터기 측정하여 정전 확인하여 작업 시작 | C1
203 | BP | 도급사업 | 통합국/사옥 | 실외/실내 | 전기작업(사옥/중/통/집/기지국의 배/분전반) | S등급 | 감전 | 쇼트에 의한 감전 및 스파크 위험 | C2 | 부스바 등 쇼트가 발생할수 있는 부분 작업전 절연방호 조치 후 작업 | C1
204 | BP | 도급사업 | 통합국/사옥 | 실외/실내 | 전기작업(사옥/중/통/집/기지국의 배/분전반) | S등급 | 감전 | 차단기교체시 전원인가된 전원선으로 인한 감전상황 발생 | C2 | 절연보호구(절연장갑, 절연소매 등) 착용, 작업 전 정전 확인, 개인안전보호구 착용 | C1
205 | BP | 도급사업 | 통합국/사옥 | 실외/실내 | 전기작업(사옥/중/통/집/기지국의 배/분전반) | S등급 | 화상 | 접속부 스파크에 의한 안면 화상 위험 | C2 | 안면보호 보안면 또는 보안경 착용 후 작업 | C1
206 | BP | 도급사업 | 통합국/사옥 | 실외/실내 | 밀폐공간 작업 | S등급 | 부딪힘 | 도로변 고소차 주정차 시 충돌 위험 | C3 | 작업차량 전방에 공사안내표지판 및 라바콘 설치 | C1
207 | BP | 도급사업 | 통합국/사옥 | 실외/실내 | 밀폐공간 작업 | S등급 | 부딪힘 | 도로변 고소차 주정차 시 충돌 위험 | C3 | 신호수/유도자 배치 또는 에어로봇 설치로 차량 서행 유도 | C1
208 | BP | 도급사업 | 통합국/사옥 | 실외/실내 | 밀폐공간 작업 | S등급 | 부딪힘 | 경사구간 작업시 차량미끌림으로 인한 충돌 위험 | C3 | 차량 주차후 사이드 브레이크 작동 및 고임목 설치, 바퀴방향 오른쪽으로 돌린 후 주,정차(정방향 주행시) | C1
209 | BP | 도급사업 | 통합국/사옥 | 실외/실내 | 밀폐공간 작업 | S등급 | 교통사고 | 맨홀작업전 작업장 주변 교통사고 발생 | C3 | 신호수/유도자 배치 및 전방(도로 상황별 안전거리 확보) 안전 시설물등 설치로 교통사고 방호조치 | C1
210 | BP | 도급사업 | 통합국/사옥 | 실외/실내 | 밀폐공간 작업 | S등급 | 끼임 | 맨홀 덮개 개/폐시 덮개에 의한 협착위험 | C3 | 맨홀 덮개 개폐시 전용 공구 이용하여 2인 1조 작업 | C1
211 | BP | 도급사업 | 통합국/사옥 | 실외/실내 | 밀폐공간 작업 | S등급 | 끼임 | 맨홀 덮개 개/폐시 덮개에 의한 협착위험 | C3 | 고임장치 없이 손이나 발이 덮개하부에 놓이지 않도록 관리 철저 | C1
212 | BP | 도급사업 | 통합국/사옥 | 실외/실내 | 밀폐공간 작업 | S등급 | 떨어짐 | 맨홀 덮개 개방 시 작업자 및 보행자 떨어짐 | C3 | 출입금지 표지판 설치 및 라바콘,콘 걸이대 이용 출입 금지구역 설정 후 작업 | C1
213 | BP | 도급사업 | 통합국/사옥 | 실외/실내 | 밀폐공간 작업 | S등급 | 불균형 및 무리한 동작 | 무리한 작업으로 인한 근골격게 질환 발생 | C3 | 작업전 충분한 스트레칭 및 TBM 실시 | C1
214 | BP | 도급사업 | 통합국/사옥 | 실외/실내 | 밀폐공간 작업 | S등급 | 교통사고 | 배수시 처리 불량(동절기 결빙)으로 인한 교통 사고 발생 | C3 | 양수기 호수 연장 우수관에 직접 배출 | C1
215 | BP | 도급사업 | 통합국/사옥 | 실외/실내 | 밀폐공간 작업 | S등급 | 산소결핍 | 밀폐공간 작업 시 질식 위험 | C3 | 유해가스 농도 기준 준수 후 작업 진행 - 산소(O2) :18% 이상, 23.5% 미만, 황화수소(H2S) : 10ppm 이하 - 일산화탄소(CO) : 30ppm 미만, 가연성가스(메탄 등) :10% 미만 - 이산화탄소(CO2) :1.5% 미만 | C1
216 | BP | 도급사업 | 통합국/사옥 | 실외/실내 | 밀폐공간 작업 | S등급 | 산소결핍 | 밀폐공간 작업 시 질식 위험 | C3 | 밀폐공간 내부 작업자는 반드시 가스농도 주기적 측정 후 양호 시 작업 실시 | C1
217 | BP | 도급사업 | 통합국/사옥 | 실외/실내 | 밀폐공간 작업 | S등급 | 산소결핍 | 밀폐공간 작업 시 질식 위험 | C3 | 비상시 대비하여 휴대용 산소공급기 지급하여 비치 | C1
218 | BP | 도급사업 | 통합국/사옥 | 실외/실내 | 밀폐공간 작업 | S등급 | 산소결핍 | 밀폐공간 작업 시 질식 위험 | C3 | 휴대용 환기장치(배풍기)사용하여 맨홀 작업 전 환기 실시 | C1
219 | BP | 도급사업 | 통합국/사옥 | 실외/실내 | 밀폐공간 작업 | S등급 | 감전 | 공동구 케이블트레이 누설 전류에 의한 감전 사고 발생 | C3 | 검전기 활용 누설전류 측정 후 작업, 활선 경보기 착용 | C1
220 | BP | 도급사업 | 통합국/사옥 | 실외/실내 | 밀폐공간 작업 | S등급 | 부딪힘 | 어두운 공동구 작업 중 돌출물에 의한 충돌 위험 | C2 | 작업 중 조도 확보 및 돌출물 사전 확인 | C1
221 | BP | 도급사업 | 통합국/사옥 | 실외/실내 | 밀폐공간 작업 | S등급 | 부딪힘 | 공동구 작업 중 돌출물에 의한 충돌 위험 | C3 | 비상 사태 대비 조명 지급 및 무전기 지급 신호 연락 철저 | C1
222 | BP | 도급사업 | 통합국/사옥 | 실외/실내 | 고소 작업(3.5m 이상 고소차 활용 불가) | C4등급 | 떨어짐 | 직접 승주에 따른 추락 위험 | C3 | 주변 시설물에 안전고리 체결 후 작업 | C1
223 | BP | 도급사업 | 통합국/사옥 | 실외/실내 | 고소 작업(3.5m 이상 고소차 활용 불가) | C4등급 | 떨어짐 | 작업 발판 및 안전고리가 없어 추락 위험 | C3 | 작업발판 및 안전고리 시설 요청 및 주변시설물에 안전고리 체결 후 작업 | C1
224 | BP | 도급사업 | 통합국/사옥 | 실외/실내 | 고소 작업(3.5m 이상 고소차 활용 불가) | C4등급 | 떨어짐 | 안전고리 미 체결에 따른 추락 위험 | C3 | 주변 시설물에 안전고리 체결 후 작업 | C1
225 | BP | 도급사업 | 통합국/사옥 | 실외/실내 | 고소 작업(3.5m 이상 고소차 활용 불가) | C4등급 | 부딪힘 | 시설물에 부딪힘, 돌출물에 의해 부딪힘 | C2 | 작업전 TBM 시 위험요인 공유 및 숙지 후 작업 | C1
226 | BP | 도급사업 | 통합국/사옥 | 실외/실내 | 고소 작업(3.5m 이상 고소차 활용 불가) | C4등급 | 교통사고 | 도로변 작업 시 주행차량과 추돌 위험 | C2 | 작업장 주변 안전구역 설치(신호수/유도자 배치 또는 에어로봇 설치로 차량 서행 유도) | C1
227 | BP | 도급사업 | 통합국/사옥 | 실외/실내 | 고소 작업(3.5m 이상 고소차 활용 불가) | C4등급 | 넘어짐 | 경사구간 이동시 미끌림으로 인한 넘어질 위험 | C2 | 사전 이동 동선 확보 후 이동 | C1
228 | BP | 도급사업 | 통합국/사옥 | 실외/실내 | 고소 작업(3.5m 이상 고소차 활용 불가) | C4등급 | 불균형 및 무리한 동작 | 무리한 작업으로 인한 근골격게 질환 발생 | C2 | 작업전 충분한 스트레칭 및 TBM 실시 | C1
229 | BP | 도급사업 | 통합국/사옥 | 실외/실내 | 고소 작업(3.5m 이상 고소차 활용 불가) | C4등급 | 이상온도/물체접촉 | 고온에 의한 열사병 위험 | C2 | SGR 폭염 기준 숙지 후 작업, 장시간 작업 시 작업장 주변 그늘막 설치 및 SGR 폭염 기준 준수 | C1
230 | BP | 도급사업 | 통합국/사옥 | 실외/실내 | 고소 작업(3.5m 이상 고소차 활용 불가) | C4등급 | 해충 | 장비 설치/점검 시 벌쏘일 위험 | C1 | 해충방지재 활용 후 이동 | C1
231 | BP | 도급사업 | 통합국/사옥 | 실외/실내 | 고소 작업(3.5m 이상 고소차 활용 불가) | C4등급 | 해충 | 설치/점검, 이동시 뱀에 물릴 위험 | C1 | 수풀 등 이동 시 안전장화 착용 후 이동 | C1
232 | BP | 도급사업 | 통합국/사옥 | 실외/실내 | 고소 작업(3.5m 이상 고소차 활용 불가) | C4등급 | 이상온도/물체접촉 | 추위에 의한 동상 등 위험 | C2 | SGR 기준 숙지 및 핫팩, 발열조끼 착용 후 작업 | C1
233 | BP | 도급사업 | 통합국/사옥 | 실외/실내 | 고소 작업(3.5m 이상 고소차 활용 불가) | C4등급 | 감전 | 전선 접촉 또는 누설 전류에 의한 감전 | C3 | 비접촉 검진기로 누설 전류 확인후 작업 | C1
234 | BP | 도급사업 | 통합국/사옥 | 실외/실내 | 고소차 활용 작업(3.5m 이상) | C3등급 | 교통사고 | 안전시설물 미설치로 인한 충돌 위험 | C3 | 작업장 주변 안전구역 설치(신호수/유도자 배치 또는 에어로봇 설치로 차량 서행 유도) | C1
235 | BP | 도급사업 | 통합국/사옥 | 실외/실내 | 고소차 활용 작업(3.5m 이상) | C3등급 | 떨어짐 | 고소작업대 추락위험 | C3 | 작업구간 차량 유도원 배치 작업구간 차량통제/ 상부 구조물 주의 4면 감지(안전바 Type) 과상승방지장치 설치 / 과상승 방지 사용 및 임의 해제 금지 이동전 경로 파악, 유도자 배치 /수평 생명줄 안전고리 체결, 상승 시 고소작업대 안전고리 체결 최대적재 중량 (작업자,물품포함) 내에 적재 | C1
236 | BP | 도급사업 | 통합국/사옥 | 실외/실내 | 고소차 활용 작업(3.5m 이상) | C3등급 | 부딪힘 | 경사구간 작업시 차량미끌림으로 인한 충돌 위험 | C3 | 차량 주차후 사이드 브레이크 작동 및 고임목 설치 | C1
237 | BP | 도급사업 | 통합국/사옥 | 실외/실내 | 고소차 활용 작업(3.5m 이상) | C3등급 | 교통사고 | 주행 차량에 의한 차량 충돌 및 이로 인한 작업차 추락 | C3 | 작업전 안전 시설물 설치 및 붕괴우려가 없는 단단한 시설물(조가선 등)에 안전고리 체결 | C1
238 | BP | 도급사업 | 통합국/사옥 | 실외/실내 | 고소차 활용 작업(3.5m 이상) | C3등급 | 떨어짐 | 개인보호구 미착용/불량 및 안전고리 미체결로 인한 추락 | C3 | 개인보호구 이상 유무 점검 및 보조 안전고리 체결 | C1
239 | BP | 도급사업 | 통합국/사옥 | 실외/실내 | 고소차 활용 작업(3.5m 이상) | C3등급 | 감전 | 전선 접촉 또는 누설 전류에 의한 감전 | C3 | 작업전 조가선등 검전계로 누설 전류 확인 및 활선경보기 착용 | C1
240 | BP | 도급사업 | 통합국/사옥 | 실외/실내 | 고소차 활용 작업(3.5m 이상) | C3등급 | 감전 | 3m 이내 고압이상 근처 작업으로 인한 감전 위험 | C3 | 감전 예방 방호망 설치 후 작업 | C1
241 | BP | 도급사업 | 통합국/사옥 | 실외/실내 | 고소차 활용 작업(3.5m 이상) | C3등급 | 이상온도/물체접촉 | 장시간 작업에 따른 하절기 열사병 및 동절기 동상 발생 | C3 | 근로자 건강장애 예방을 위한 발열조끼, 넥워머, 핫팩 등 개인지급품 사용 | C1
242 | BP | 도급사업 | 통합국/사옥 | 실외/실내 | 고소차 활용 작업(3.5m 이상) | C3등급 | 교통사고 | 점검시 주행 차량에 의한 작업자 충돌 위험 | C3 | 안전구역 설정 및 신호수/유도자 배치 후 작업통제 철저 | C1
243 | BP | 도급사업 | 통합국/사옥 | 실외/실내 | 고소차 활용 작업(3.5m 이상) | C3등급 | 넘어짐 | 점검시 넘어짐에 따른 부상 | C3 | 안전화착용(미끄럼방지등), 겨울철 결빙시는 친환경 제설제 살포 후 안전작업 | C1
244 | BP | 도급사업 | 통합국/사옥 | 실외/실내 | 고소차 활용 작업(3.5m 이상) | C3등급 | 이상온도/물체접촉 | 고온에 의한 열사병 위험 | C2 | SGR 폭염 기준 숙지 후 작업, 장시간 작업 시 작업장 주변 그늘막 설치 및 SGR 폭염 기준 준수 | C1
245 | BP | 도급사업 | 통합국/사옥 | 실외/실내 | 고소차 활용 작업(3.5m 이상) | C3등급 | 해충 | 장비 설치/점검 시 벌쏘일 위험 | C1 | 해충방지재 활용 후 이동 | C1
246 | BP | 도급사업 | 통합국/사옥 | 실외/실내 | 고소차 활용 작업(3.5m 이상) | C3등급 | 떨어짐 | 사다리,고소작업차 승주 시 추락 위험 | C2 | 전체식 안전대 착용 철저, 사다리 아웃트리거 설치 및 확장 후 작업 | C1
247 | BP | 도급사업 | 통합국/사옥 | 실외/실내 | 활선 저압 전원 작업(1,000V이하) | C3등급 | 감전 | 활선 작업으로 인한 감전 위험 | C3 | 절연장갑, 절연소매 등 안전보호구 착용 후 작업에 임하기, 정전작업 후 실시 | C1
248 | BP | 도급사업 | 통합국/사옥 | 실외/실내 | 활선 저압 전원 작업(1,000V이하) | C3등급 | 감전 | 차단기교체시 전원인가된 전원선으로 인한 감전상황 발생 | C2 | 절연보호구(절연장갑, 절연소매 등) 착용, 작업 전 정전 확인, 개인안전보호구 착용 | C1
249 | BP | 도급사업 | 통합국/사옥 | 실외/실내 | 활선 저압 전원 작업(1,000V이하) | C3등급 | 화상 | 접속부 스파크에 의한 안면 화상 위험 | C2 | 안면보호 보안면 또는 보안경 착용 후 작업 | C1
250 | BP | 도급사업 | 통합국/사옥 | 실외/실내 | 활선 저압 전원 작업(1,000V이하) | C3등급 | 감전 | AC 분전반(전원함) 내 부스바 인출 시 쇼트 발생 | C2 | 차단기 OFF 확인 후 테스터기 측정하여 정전 확인하여 작업 시작 | C1
251 | BP | 도급사업 | 통합국/사옥 | 실외/실내 | 활선 저압 전원 작업(1,000V이하) | C3등급 | 불균형 및 무리한 동작 | 높은 곳의 전기 트레이 설치시 균형 유지 불량 | C1 | 이동식 비계 설치 후 주변 시설물에 안전고리 체결후 작업 | C1
252 | BP | 도급사업 | 통합국/사옥 | 실외/실내 | 활선 저압 전원 작업(1,000V이하) | C3등급 | 흩날림 | 전기 트레이 절단시 비산 분진 | C3 | 분진 발생 시 근로자 산업용 방진마스크 착용 | C1
253 | BP | 도급사업 | 통합국/사옥 | 실외/실내 | 활선 저압 전원 작업(1,000V이하) | C3등급 | 떨어짐 | 전원케이블/배관 인양/포설 시 근로자 추락위험 | C2 | 추락방지 안전구역 설정, 생명줄 설치/안전고리 체결 | C1
254 | BP | 도급사업 | 통합국/사옥 | 실외/실내 | 활선 저압 전원 작업(1,000V이하) | C3등급 | 맞음 | 작업 공구떨어트림, 공구 부딪힘(얼굴등) | C1 | 공.도구 낙하방지 조임줄 사용후 작업 | C1
255 | BP | 도급사업 | 통합국/사옥 | 실외/실내 | 활선 저압 전원 작업(1,000V이하) | C3등급 | 절단/배임/찔림 | 전원케이블/배관 포설, 포박작업시 손베임 발생 | C1 | 불안전한 행동에 관한 안전 교육 시행, 안전보호구 착용, 구급함 구매/비치 | C1
256 | BP | 도급사업 | 통합국/사옥 | 실외/실내 | 활선 저압 전원 작업(1,000V이하) | C3등급 | 감전 | 쇼트에 의한 감전 및 스파크 위험 | C2 | 부스바 등 쇼트가 발생할수 있는 부분 작업전 절연방호 조치 후 작업 | C1
257 | BP | 도급사업 | 통합국/사옥 | 실외/실내 | 활선 저압 전원 작업(1,000V이하) | C3등급 | 감전 | 전원함 누전으로 인한 감전 발생 위험 | C3 | 절연 장갑 및 절연 안전용품으로 인한 누전 방지 | C1
258 | BP | 도급사업 | 통합국/사옥 | 실외/실내 | 활선 저압 전원 작업(1,000V이하) | C3등급 | 넘어짐 | 작업시 근로자 넘어짐에 따른 부상 | C1 | 작업장 정리 정돈 후 작업(실내 작업 시 실내 안전화 착용) | C1
259 | BP | 도급사업 | 통합국/사옥 | 실외/실내 | 옥상/옥탑 작업(추락위험) | C3등급 | 떨어짐 | 옥탑 승주 시 고정사다리에서 떨어질 위험 | C2 | 고정사다리 승주 시 안전고리 교차 체결 후 승주 | C1
260 | BP | 도급사업 | 통합국/사옥 | 실외/실내 | 옥상/옥탑 작업(추락위험) | C3등급 | 떨어짐 | 난간이 없는 옥탑끝에서 작업 시 추락 위험 | C3 | 난간 설치 요청 및 주변 시설물에 안전고리 체결 후 작업 | C1
261 | BP | 도급사업 | 통합국/사옥 | 실외/실내 | 옥상/옥탑 작업(추락위험) | C3등급 | 떨어짐 | 난간 밖으로 돌출된 장비 점검시 추락 위험 | C3 | 주변 시설물에 안전고리 체결 후 작업 | C1
262 | BP | 도급사업 | 통합국/사옥 | 실외/실내 | 옥상/옥탑 작업(추락위험) | C3등급 | 부딪힘 | 돌출물/시설물에 부딪힘 | C2 | 작업전 TBM 시 위험요인 공유 및 숙지 후 작업 | C1
263 | BP | 도급사업 | 통합국/사옥 | 실외/실내 | 옥상/옥탑 작업(추락위험) | C3등급 | 감전 | 전선 접촉 또는 누설 전류에 의한 감전 | C3 | 비접촉 검진기로 누설 전류 확인후 작업 | C1
264 | BP | 도급사업 | 통합국/사옥 | 실외/실내 | 옥상/옥탑 작업(추락위험) | C3등급 | 불균형 및 무리한 동작 | 무리한 작업으로 인한 근골격게 질환 발생 | C2 | 작업전 충분한 스트레칭 및 TBM 실시 | C1
265 | BP | 도급사업 | 통합국/사옥 | 실외/실내 | 옥상/옥탑 작업(추락위험) | C3등급 | 미끄러짐 | 이동형 사다리 이동시 미끄러짐 | C2 | 사다리 미끄러짐 방지 테이프 부작 후 작업 | C1
266 | BP | 도급사업 | 통합국/사옥 | 실외/실내 | 옥상/옥탑 작업(추락위험) | C3등급 | 떨어짐 | 이동형 사다리 승주 시 사다리 미끄러짐에의한 떨어짐 | C3 | 사다리 설치 각도 등 사전 TBM 시 위험요인 공유 및 숙지 후 작업 | C1
267 | BP | 도급사업 | 통합국/사옥 | 실외/실내 | 옥상/옥탑 작업(추락위험) | C3등급 | 감전 | 전선 접촉 또는 누설 전류에 의한 감전 | C3 | 작업전 조가선등 검전계로 누설 전류 확인 및 활선경보기 착용 | C1
268 | BP | 도급사업 | 통합국/사옥 | 실외/실내 | 옥상/옥탑 작업(추락위험) | C3등급 | 감전 | 3m 이내 고압이상 근처 작업으로 인한 감전 위험 | C3 | 감전 예방 방호망 설치 후 작업 | C1
269 | BP | 도급사업 | 통합국/사옥 | 실외/실내 | 옥상/옥탑 작업(추락위험) | C3등급 | 떨어짐 | 이동형 사다리 전도로 떨어질 위험 | C3 | 전도방지대 부착 사다리 사용 및 2인1조 작업 시행 | C1
270 | BP | 도급사업 | 통합국/사옥 | 실외/실내 | 옥상/옥탑 작업(추락위험) | C3등급 | 이상온도/물체접촉 | 고온에 의한 열사병 위험 | C2 | SGR 폭염 기준 숙지 후 작업, 장시간 작업 시 작업장 주변 그늘막 설치 및 SGR 폭염 기준 준수 | C1
271 | BP | 도급사업 | 통합국/사옥 | 실외/실내 | 옥상/옥탑 작업(추락위험) | C3등급 | 이상온도/물체접촉 | 추위에 의한 동상 등 위험 | C2 | SGR 기준 숙지 및 핫팩, 발열조끼 착용 후 작업 | C1
272 | BP | 도급사업 | 통합국/사옥 | 실외/실내 | 사다리 작업(3.5m이하) | C2등급 | 떨어짐 | 사다리 작업시 추락 위험 | C2 | 사다리 작업 시 2인1조 작업 시행 | C1
273 | BP | 도급사업 | 통합국/사옥 | 실외/실내 | 사다리 작업(3.5m이하) | C2등급 | 미끄러짐 | 사다리 승주시 미끄러짐 | C2 | 사다리 미끄러짐 방지 테이프 부작 후 작업 | C1
274 | BP | 도급사업 | 통합국/사옥 | 실외/실내 | 사다리 작업(3.5m이하) | C2등급 | 떨어짐 | 사다리 전도로 인한 추락 위험 | C2 | 사다리 전도방지대 부착 후 사용 | C1
275 | BP | 도급사업 | 통합국/사옥 | 실외/실내 | 사다리 작업(3.5m이하) | C2등급 | 떨어짐 | 사다리에서 무리한 작업으로 떨어질 위험 | C2 | 사다리 최상단 발판에서 작업 금지 하단에서 작업 | C1
276 | BP | 도급사업 | 통합국/사옥 | 실외/실내 | 사다리 작업(3.5m이하) | C2등급 | 부딪힘 | 사다리 승주시 주변 시설물에 부딪힘 | C2 | 승주 전 사전 이동 동선 확보 후 작업 | C1
277 | BP | 도급사업 | 통합국/사옥 | 실외/실내 | 사다리 작업(3.5m이하) | C2등급 | 불균형 및 무리한 동작 | 무리한 작업으로 인한 근골격게 질환 발생 | C2 | 작업전 충분한 스트레칭 및 TBM 실시 시 위험요인 공유 및 숙지 후 작업 | C1
278 | BP | 도급사업 | 통합국/사옥 | 실외/실내 | 사다리 작업(3.5m이하) | C2등급 | 이상온도/물체접촉 | 고온에 의한 열사병 위험 | C2 | SGR 폭염 기준 숙지 후 작업, 장시간 작업 시 작업장 주변 그늘막 설치 및 SGR 폭염 기준 준수 | C1
279 | BP | 도급사업 | 통합국/사옥 | 실외/실내 | 사다리 작업(3.5m이하) | C2등급 | 감전 | 전선 접촉 또는 누설 전류에 의한 감전 | C2 | 작업전 조가선등 검전계로 누설 전류 확인 및 활선경보기 착용 | C1
280 | BP | 도급사업 | 통합국/사옥 | 실외/실내 | 사다리 작업(3.5m이하) | C2등급 | 감전 | 3m 이내 고압이상 근처 작업으로 인한 감전 위험 | C2 | 감전 예방 방호망 설치 후 작업 | C1
281 | BP | 도급사업 | 통합국/사옥 | 실외/실내 | 사다리 작업(3.5m이하) | C2등급 | 이상온도/물체접촉 | 추위에 의한 동상 등 위험 | C2 | SGR 기준 숙지 및 핫팩, 발열조끼 착용 후 작업 | C1
282 | BP | 도급사업 | 통합국/사옥 | 실외/실내 | 협소 공간 작업(작업공간 부족) | C2등급 | 부딪힘 | 돌출물/시설물에 부딪힘 | C2 | 작업전 TBM 시 위험요인 공유 및 숙지 후 작업 | C1
283 | BP | 도급사업 | 통합국/사옥 | 실외/실내 | 협소 공간 작업(작업공간 부족) | C2등급 | 넘어짐 | 주변 시설물에 걸려 넘어짐 | C2 | 작업전 TBM 시 위험요인 공유 및 숙지 후 작업 | C1
284 | BP | 도급사업 | 통합국/사옥 | 실외/실내 | 협소 공간 작업(작업공간 부족) | C2등급 | 감전 | 전선 접촉 또는 누설 전류에 의한 감전 | C2 | 작업전 비접촉 검전기 확용 누설 전류 확인 후 작업 | C1
285 | BP | 도급사업 | 통합국/사옥 | 실외/실내 | 협소 공간 작업(작업공간 부족) | C2등급 | 끼임 | 좁은 공간 이동 시 장비등에 끼임 | C2 | 작업전 TBM 시 위험요인 공유 및 숙지 후 작업 | C1
286 | BP | 도급사업 | 통합국/사옥 | 실외/실내 | 협소 공간 작업(작업공간 부족) | C2등급 | 이상온도/물체접촉 | 고온에 의한 열사병 위험 | C2 | SGR 폭염 기준 숙지 후 작업, 장시간 작업 시 작업장 주변 그늘막 설치 및 SGR 폭염 기준 준수 | C1
287 | BP | 도급사업 | 통합국/사옥 | 실외/실내 | 협소 공간 작업(작업공간 부족) | C2등급 | 이상온도/물체접촉 | 추위에 의한 동상 등 위험 | C2 | SGR 기준 숙지 및 핫팩, 발열조끼 착용 후 작업 | C1
288 | BP | 도급사업 | 통합국/사옥 | 실외/실내 | 전원 인입 작업(발전차, 정류기, 축전지) | C2등급 | 감전 | 전선 접촉 또는 누설 전류에 의한 감전 | C2 | 작업전 비접촉 검전기 확용 누설 전류 확인 후 작업 | C1
289 | BP | 도급사업 | 통합국/사옥 | 실외/실내 | 전원 인입 작업(발전차, 정류기, 축전지) | C2등급 | 화재 | 결상 오류에의한 화재 위험 | C2 | 작업 전 반드시 결상 확인 후 작업 | C1
290 | BP | 도급사업 | 통합국/사옥 | 실외/실내 | 전원 인입 작업(발전차, 정류기, 축전지) | C2등급 | 화상 | 접속부 스파크에 의한 안면 화상 위험 | C2 | 안면보호 보안면 또는 보안경 착용 후 작업 | C1
291 | BP | 도급사업 | 통합국/사옥 | 실외/실내 | 전원 인입 작업(발전차, 정류기, 축전지) | C2등급 | 감전 | AC 분전반(전원함) 내 부스바 인출 시 쇼트 발생 | C2 | 차단기 OFF 확인 후 테스터기 측정하여 정전 확인하여 작업 시작 | C1
292 | BP | 도급사업 | 통합국/사옥 | 실외/실내 | 전원 인입 작업(발전차, 정류기, 축전지) | C2등급 | 불균형 및 무리한 동작 | 무리한 작업으로 인한 근골격계 질환 발생 | C2 | 작업전 충분한 스트레칭 및 TBM 실시 시 위험요인 공유 및 숙지 후 작업 | C1
293 | BP | 도급사업 | 통합국/사옥 | 실외/실내 | 전원 인입 작업(발전차, 정류기, 축전지) | C2등급 | 넘어짐 | 작업시 근로자 넘어짐에 따른 부상 | C1 | 작업장 정리 정돈 후 작업(실내 작업 시 실내 안전화 착용) | C1
294 | BP | 도급사업 | 통합국/사옥 | 실외/실내 | 전원 인입 작업(발전차, 정류기, 축전지) | C2등급 | 부딪힘 | 도로변 주정차 시 충돌 위험 | C2 | 작업차량 전방에 공사안내표지판 및 라바콘 설치 | C1
295 | BP | 도급사업 | 통합국/사옥 | 실외/실내 | 전원 인입 작업(발전차, 정류기, 축전지) | C2등급 | 교통사고 | 안전시설물 미설치로 인한 충돌 위험 | C2 | 작업장 주변 안전구역 설치(신호수/유도자 배치 또는 에어로봇 설치로 차량 서행 유도) | C1
296 | BP | 도급사업 | 통합국/사옥 | 실외/실내 | 전원 인입 작업(발전차, 정류기, 축전지) | C2등급 | 화학물질 누출/접촉 | 작업자 실수에 의한 전해액 누출 | C2 | MSDS 배치 및 교육 시행 / 피부접촉, 또는 흡입 시 응급조치 요령 사전 습득 | C1
297 | BP | 도급사업 | 통합국/사옥 | 실외/실내 | 전원 인입 작업(발전차, 정류기, 축전지) | C2등급 | 절단/배임/찔림 | 작업자 실수에 의한 배임/찔림 | C1 | 작업시 반드시 작업용 장갑 착용 | C1
298 | BP | 도급사업 | 통합국/사옥 | 실외/실내 | 중량물 취급 작업(인력 이용) | C2등급 | 깔림 | 자재 하강 중 하부 작업자 낙하물에 의한 깔림 위험 | C2 | 자재 이동 시 상하 동시 작업 금지 | C1
299 | BP | 도급사업 | 통합국/사옥 | 실외/실내 | 중량물 취급 작업(인력 이용) | C2등급 | 넘어짐/부딪힘/떨어짐 | 자재운반 중 구성원/작업자/시민 충돌위험 | C2 | 자재 이동 통로 확보/ 전방 주시/ 작업유도원 현장 배치 | C1
300 | BP | 도급사업 | 통합국/사옥 | 실외/실내 | 중량물 취급 작업(인력 이용) | C2등급 | 넘어짐/부딪힘/떨어짐 | 이동식 카트 적재 운반시 결속상태 불량으로 낙하 | C2 | 적정중량물 적재 후 운반 2인 1조로 운반/ 고정로프로 적재물 결속후 운반 | C1
301 | BP | 도급사업 | 통합국/사옥 | 실외/실내 | 중량물 취급 작업(인력 이용) | C2등급 | 넘어짐/부딪힘/떨어짐 | 자재 인양줄 결속상태의 불량으로 인한 낙하 및 비래 | C2 | 운반거리 단축 및 적합한 운반구 선정하여 이동/ 작업구간 라바콘, 접금금지 표지판 설치하여 상,하부 출입통제 | C1
302 | BP | 도급사업 | 통합국/사옥 | 실외/실내 | 중량물 취급 작업(인력 이용) | C2등급 | 넘어짐/부딪힘/떨어짐 | 자재운반 중 전방 시야 미확보로 인한 추돌 | C2 | 신호수/유도자 배치 및 접근 방지 안전시설물 설치 | C1
303 | BP | 도급사업 | 통합국/사옥 | 실외/실내 | 중량물 취급 작업(인력 이용) | C2등급 | 넘어짐/부딪힘/떨어짐 | 자재운반 중 기존 시설물(E/V, 출입문 등)과 부딪힘으로 인한 부상 | C2 | 자재 고정 조치 및 주변 인원 통제/이동통로 및 기존시설물(E/V) 보양후 작업 | C1
304 | BP | 도급사업 | 통합국/사옥 | 실외/실내 | 중량물 취급 작업(인력 이용) | C2등급 | 넘어짐/부딪힘/떨어짐 | 자재운반 중 미끄러짐으로 인한 낙상(계단 포함) | C2 | 낙하 위험자재 2인 1조 운반/자재 계단운반시 리프트 사용 및 화물용 E/V 사용/이동구간 문턱구간 철판 보양 | C1
305 | BP | 도급사업 | 통합국/사옥 | 실외/실내 | 중량물 취급 작업(인력 이용) | C2등급 | 넘어짐/부딪힘/떨어짐 | 비탈길, 낭떠러지 이동 시 실족에 의한 작업자 추락위험 | C2 | 낭떠러지나 비탈길 추락위험 구간은 최초 등반 관리자가 통제하여 사고위험 예방 | C1
306 | BP | 도급사업 | 통합국/사옥 | 실외/실내 | 중량물 취급 작업(인력 이용) | C2등급 | 넘어짐/부딪힘/떨어짐 | 바위나 계단등에 발이 걸려 넘어지면서 장비에 협착사고 위험 | C2 | 중량물 계단운반시 리프트 사용 및 2인1조 작업 | C1
307 | BP | 도급사업 | 통합국/사옥 | 실외/실내 | 중량물 취급 작업(인력 이용) | C2등급 | 넘어짐/부딪힘/떨어짐 | 작업자간 소통 오류에 따른 재해발생 위험 | C2 | 작업 유도원 현장 배치 및 감독자 배치 | C1
308 | BP | 도급사업 | 통합국/사옥 | 실외/실내 | 중량물 취급 작업(인력 이용) | C2등급 | 깔림 | 중량물 추락으로 협착/찍힘 | C2 | 중량물 이중 안전고리 체결로 낙하 방지 | C1
309 | BP | 도급사업 | 통합국/사옥 | 실외/실내 | 중량물 취급 작업(인력 이용) | C2등급 | 불균형 및 무리한 동작 | 무리한 작업으로 인한 근골격계 질환 발생 | C2 | 작업전 충분한 스트레칭 및 TBM 실시 시 위험요인 공유 및 숙지 후 작업 | C1
310 | BP | 도급사업 | 통합국/사옥 | 실외/실내 | 중량물 취급 작업(인력 이용) | C2등급 | 부딪힘 | 자재 인양중 흔들림에 의한 작업자와 부딪힘 | C2 | 재재 인양 시 보조 인양줄 설치로 흔들림 예방 | C1
311 | BP | 도급사업 | 통합국/사옥 | 실외/실내 | 중량물 취급 작업(인력 이용) | C2등급 | 떨어짐 | 자재 인양줄 결속상태의 불량으로 작업자 추락 | C2 | 추락방지 안전구역 설정, 재재 인양 시 보조 인양줄 설치 | C1
312 | BP | 도급사업 | 통합국/사옥 | 실외/실내 | 중량물 취급 작업(인력 이용) | C2등급 | 떨어짐 | 강풍에 의한 작업자 추락 | C1 | 풍속계를 활용하여 10m/s이상 시 중장비 사용 작업 중지 | C1
313 | BP | 도급사업 | 통합국/사옥 | 실외/실내 | 중량물 취급 작업(인력 이용) | C2등급 | 떨어짐 | 강풍에 의한 작업자 추락 | C1 | 풍속계 활용하여 14m/s이상 시 옥외 작업 중지(기상 경보 발령시) | C1
314 | BP | 도급사업 | 통합국/사옥 | 실외/실내 | 중량물 취급 작업(인력 이용) | C2등급 | 절단/배임/찔림 | 작업자 실수에 의한 배임/찔림 | C1 | 작업시 반드시 작업용 장갑 착용 | C1
315 | BP | 도급사업 | 통합국/사옥 | 실외/실내 | 중량물 취급 작업(인력 이용) | C2등급 | 떨어짐 | 안전벨트 미착용 및 안전고리 미체결로 추락 위험 | C2 | 2m이상 고소작업 시 전체식 안전대 착용 및 안전고리 체결 | C1
316 | BP | 도급사업 | 통합국/사옥 | 실외/실내 | 중량물 취급 작업(인력 이용) | C2등급 | 불균형 및 무리한 동작 | 중량물 무리한 이동에 따른 근골격계 질환 | C2 | 작업 전 충분한 스트레칭 및 올바른 중량물 취급 | C1
317 | BP | 도급사업 | 통합국/사옥 | 실외/실내 | 중량물 취급 작업(인력 이용) | C2등급 | 이상온도/물체접촉 | 고온에 의한 열사병 위험 | C2 | SGR 폭염 기준 숙지 후 작업, 장시간 작업 시 작업장 주변 그늘막 설치 및 SGR 폭염 기준 준수 | C1
318 | BP | 도급사업 | 통합국/사옥 | 실외/실내 | 중량물 취급 작업(인력 이용) | C2등급 | 이상온도/물체접촉 | 추위에 의한 동상 등 위험 | C2 | SGR 기준 숙지 및 핫팩, 발열조끼 착용 후 작업 | C1
319 | BP | 도급사업 | 통합국/사옥 | 실외/실내 | 중량물 취급 작업(인력 이용) | C2등급 | 작업자 부주의 | 작업자 부주의에 의한 사고 | C2 | 작업 전 TBM 시 안전교육 및 안전구역 설정 | C1
320 | BP | 도급사업 | 통합국/사옥 | 실외/실내 | 중량물 취급 작업(인력 이용) | C2등급 | 전도 | 불안정한 화물 적재로 전도 위험 | C2 | 적재함내 화물을 고르게 배치하고 단단히 고정 | C1
321 | BP | 도급사업 | 통합국/사옥 | 실외/실내 | 중량물 취급 작업(인력 이용) | C2등급 | 깔림/끼임 | 적재된 화물 하역시 부딛힘, 깔림, 손끼임 위험 | C2 | 작업자는 안전모, 안전화, 작업용 장갑을 착용 후 작업 | C1
322 | BP | 도급사업 | 통합국/사옥 | 실외/실내 | 중량물 취급 작업(인력 이용) | C2등급 | 부딪힘 | 적재된 화물이 쏟아져 맞음 | C2 | 화물은 단단히 고정하고, 높이 쌓아 올리거나 중간에서 빼내기 금지 | C1
323 | BP | 도급사업 | 통합국/사옥 | 실외/실내 | 중량물 취급 작업(인력 이용) | C2등급 | 떨어짐 | 적재함 상부 하역 작업 중 중심을 잃고 바닥으로 떨어짐 | C2 | 적재함내 상부 작업 시 안전대, 안전모 착용 후 작업실시 | C1
324 | BP | 도급사업 | 통합국/사옥 | 실외/실내 | 중량물 취급 작업(인력 이용) | C2등급 | 근골격계 질환 | 화물의 하중 과다로 인한 근골격계 질환 위험 | C2 | 주기적 휴식 부여 및 스트레칭 시행, 화물의 하중 과다 시 장비를 사용하여 적재/하역 시행 | C1
325 | BP | 도급사업 | 통합국/사옥 | 실외/실내 | 중량물 취급 작업(인력 이용) | C2등급 | 넘어짐 | 장애물에 걸려 넘어짐 | C2 | 하역 장소의 정리 정돈 수시 시행 | C1
326 | BP | 도급사업 | 통합국/사옥 | 실외/실내 | 중량물 취급 작업(인력 이용) | C2등급 | 충돌 | 시야확보 불량에 의한 충돌 위험 | C2 | 시야확보 불량 구간 이동식 조명 등을 설치하여 시야확보 후 작업 | C1
327 | BP | 도급사업 | 통합국/사옥 | 실외/실내 | 중량물 취급 작업(인력 이용) | C2등급 | 발화 위험 | 축전지 등 하역 시 발화 위험 | C2 | 작업 전 주변에 소화기 비치 후 작업 | C1
328 | BP | 도급사업 | 통합국/사옥 | 실외/실내 | 중량물 취급 작업(인력 이용) | C2등급 | 위험물질 취급 위험 | 유류, 하론 등 위험 물질 취급 위험 | C2 | MSDS 취급 요령 교육/숙지 및 현장 비치 | C1
329 | BP | 도급사업 | 통합국/사옥 | 실외/실내 | 비 활선 저압 전원 작업(1,000V이하) | C2등급 | 감전 | 전선 접촉 또는 누설 전류에 의한 감전 | C2 | 작업전 비접촉 검전기 확용 누설 전류 확인 후 작업 | C1
330 | BP | 도급사업 | 통합국/사옥 | 실외/실내 | 비 활선 저압 전원 작업(1,000V이하) | C2등급 | 절단/배임/찔림 | 작업자 실수에 의한 배임/찔림 | C1 | 작업시 반드시 작업용 장갑 착용 | C1
331 | BP | 도급사업 | 통합국/사옥 | 실외/실내 | 비 활선 저압 전원 작업(1,000V이하) | C2등급 | 흩날림 | 드릴작업 시 분진등 흩날림에 의한 위험 | C1 | 방진마스크 및 보안경 착용 후 작업 | C1
332 | BP | 도급사업 | 통합국/사옥 | 실외/실내 | 비 활선 저압 전원 작업(1,000V이하) | C2등급 | 교통사고 | 안전시설물 미설치로 인한 충돌 위험 | C2 | 도로변 안전구역 설치(신호수/유도자 배치 또는 에어로봇 설치로 차량 서행 유도) | C1
333 | BP | 도급사업 | 통합국/사옥 | 실외/실내 | 비 활선 저압 전원 작업(1,000V이하) | C2등급 | 이상온도/물체접촉 | 고온에 의한 열사병 위험 | C2 | SGR 폭염 기준 숙지 후 작업, 장시간 작업 시 작업장 주변 그늘막 설치 및 SGR 폭염 기준 준수 | C1
334 | BP | 도급사업 | 통합국/사옥 | 실외/실내 | 비 활선 저압 전원 작업(1,000V이하) | C2등급 | 불균형 및 무리한 동작 | 무리한 작업으로 인한 근골격계 질환 발생 | C2 | 작업전 충분한 스트레칭 및 TBM 실시 시 위험요인 공유 및 숙지 후 작업 | C1
335 | BP | 도급사업 | 통합국/사옥 | 실외/실내 | 비 활선 저압 전원 작업(1,000V이하) | C2등급 | 이상온도/물체접촉 | 추위에 의한 동상 등 위험 | C2 | SGR 기준 숙지 및 핫팩, 발열조끼 착용 후 작업 | C1
336 | BP | 도급사업 | 통합국/사옥 | 실외/실내 | 옥상/옥탑 작업(추락위험 없음) | C2등급 | 넘어짐 | 주변 돌출물에 의한 넘어짐 | C2 | 도출물 경고 표시 등 인지 수단 확보 후 작업 | C1
337 | BP | 도급사업 | 통합국/사옥 | 실외/실내 | 옥상/옥탑 작업(추락위험 없음) | C2등급 | 넘어짐 | 주변 시설물에 걸려 넘어짐 | C1 | 작업전 TBM 시 위험요인 공유 및 숙지 후 작업 | C1
338 | BP | 도급사업 | 통합국/사옥 | 실외/실내 | 옥상/옥탑 작업(추락위험 없음) | C2등급 | 넘어짐 | 지선에 걸려 넘어짐 | C1 | 지선 등에 반사 테이프 부착 등 경고 표시 및 인지 후 작업 | C1
339 | BP | 도급사업 | 통합국/사옥 | 실외/실내 | 옥상/옥탑 작업(추락위험 없음) | C2등급 | 부딪힘 | 돌출물/시설물에 부딪힘 | C2 | 작업전 TBM 시 위험요인 공유 및 숙지 후 작업 | C1
340 | BP | 도급사업 | 통합국/사옥 | 실외/실내 | 옥상/옥탑 작업(추락위험 없음) | C2등급 | 넘어짐 | 주변 재재에 걸려 넘어질 위험 | C1 | 이동 동선 및 작업 동선 확보 후 작업 | C1
341 | BP | 도급사업 | 통합국/사옥 | 실외/실내 | 옥상/옥탑 작업(추락위험 없음) | C2등급 | 절단/배임/찔림 | 작업자 실수에 의한 배임/찔림 | C1 | 작업시 반드시 작업용 장갑 착용 | C1
342 | BP | 도급사업 | 통합국/사옥 | 실외/실내 | 옥상/옥탑 작업(추락위험 없음) | C2등급 | 감전 | 전선 접촉 또는 누설 전류에 의한 감전 | C1 | 작업전 비접촉 검전기 확용 누설 전류 확인 후 작업 | C1
343 | BP | 도급사업 | 통합국/사옥 | 실외/실내 | 옥상/옥탑 작업(추락위험 없음) | C2등급 | 이상온도/물체접촉 | 고온에 의한 열사병 위험 | C2 | SGR 폭염 기준 숙지 후 작업, 장시간 작업 시 작업장 주변 그늘막 설치 및 SGR 폭염 기준 준수 | C1
344 | BP | 도급사업 | 통합국/사옥 | 실외/실내 | 옥상/옥탑 작업(추락위험 없음) | C2등급 | 이상온도/물체접촉 | 추위에 의한 동상 등 위험 | C1 | SGR 기준 숙지 및 핫팩, 발열조끼 착용 후 작업 | C1
345 | BP | 도급사업 | 통합국/사옥 | 실내 | 일반 실내 작업(집/중/통, 국사) | C2등급 | 절단/배임/찔림 | 작업자 실수에 의한 배임/찔림 | C1 | 작업시 반드시 작업용 장갑 착용 | C1
346 | BP | 도급사업 | 통합국/사옥 | 실내 | 일반 실내 작업(집/중/통, 국사) | C2등급 | 부딪힘 | 장비등 작업자 실수에 의한 떨어짐으로 발 부상 위험 | C2 | 실내 작업 시 실내 안전화 착용 후 작업 | C1
347 | BP | 도급사업 | 통합국/사옥 | 실내 | 일반 실내 작업(집/중/통, 국사) | C2등급 | 절단/배임/찔림 | 절단기, 그라인더 사용시 근로자 절단, 베임 위험 | C2 | 위험점 내 작업자외 접근금지, 베임보호용 장갑 사용, 보안경착용 | C1
348 | BP | 도급사업 | 통합국/사옥 | 실내 | 일반 실내 작업(집/중/통, 국사) | C2등급 | 호흡기 질환 | 목재 절단 작업 등으로 인한 분진/먼지 발생 | C2 | 배풍기/집진기/공기질 측정기 설치 및 실내 환기 | C1
349 | BP | 도급사업 | 통합국/사옥 | 실내 | 일반 실내 작업(집/중/통, 국사) | C2등급 | 부딪힘 | 시설물에 부딪힘 | C1 | 작업전 TBM 시 위험요인 공유 및 숙지 후 작업 | C1
350 | BP | 도급사업 | 통합국/사옥 | 실내 | 일반 실내 작업(집/중/통, 국사) | C2등급 | 떨어짐 | 트레이 위 작업시 떨어짐 | C2 | 주변 시설물에 안전고리 체결 후 작업 | C1
351 | BP | 도급사업 | 통합국/사옥 | 실내 | 일반 실내 작업(집/중/통, 국사) | C2등급 | 떨어짐 | 장비위 작업 시 떨어짐 | C1 | 장비 전도 위험이 있으니 장비위 작업 금지, 작업필요 시 사다리(전도방지대 포함) 사용 | C1
352 | BP | 도급사업 | 통합국/사옥 | 실내 | 일반 실내 작업(집/중/통, 국사) | C2등급 | 넘어짐 | 주변 시설물에 걸려 넘어짐 | C1 | 작업전 TBM 시 위험요인 공유 및 숙지 후 작업 | C1
353 | BP | 도급사업 | 통합국/사옥 | 실내 | 일반 실내 작업(집/중/통, 국사) | C2등급 | 불균형 및 무리한 동작 | 무리한 작업으로 인한 근골격계 질환 발생 | C2 | 작업전 충분한 스트레칭 및 TBM 실시 시 위험요인 공유 및 숙지 후 작업 | C1
354 | BP | 도급사업 | 통합국/사옥 | 실내 | 일반 실내 작업(집/중/통, 국사) | C2등급 | 청각손실 | 발전기 작업/점검 시 청각손실 | C2 | 청각예방을 위한 귀마개 지급 | C1
355 | BP | 도급사업 | 사옥 | 실외/실내 | 냉동기 세관작업 | C2등급 | 넘어짐 | 세관시 사용되는 세관수의 바닥 흐름으로 미끄러짐 | C2 | 세관수 누출시 제거 /논슬립 안전화 착용 | C1
356 | BP | 도급사업 | 사옥 | 실외/실내 | 냉동기 세관작업 | C2등급 | 부딪힘 | 세관시 냉동기 냉수 및 냉각수 배관과 냉동기 모서리 부딛힘 | C2 | 안전장구류 착용/이동 통로 확보 | C1
357 | BP | 도급사업 | 사옥 | 실외/실내 | 냉동기 세관작업 | C2등급 | 절단/배임/찔림 | 전동 브러쉬 사용시 손가락 끼임 | C2 | 보호용 장갑 착용/세관기 사용 간 주의사항 교육 | C1
358 | BP | 도급사업 | 사옥 | 실외/실내 | 냉동기 세관작업 | C2등급 | 절단/배임/찔림 | 핸드그라인더 사용시 신체 일부 베임 | C2 | 보호용 장갑 착용/핸드그라인더 덮개 설치 및 체결 | C1
359 | BP | 도급사업 | 사옥 | 실외/실내 | 냉동기 세관작업 | C2등급 | 부딪힘 | 수실커버 탈 부착시 중량물에 의한 충돌 발생 위험 | C2 | 작업구획 설정/충돌주의 안전표지 부착/안전보호구 착용 | C1
360 | BP | 도급사업 | 사옥 | 실외/실내 | 냉동기 세관작업 | C2등급 | 부딪힘 | 세관기에 사용 미숙으로 인한 충돌위험 | C2 | 작업구획 설정/2인1조 작업/안전보호구 착용/충돌주의 안전표지 부착 | C1
361 | BP | 도급사업 | 사옥 | 실외/실내 | 냉동기 세관작업 | C2등급 | 넘어짐 | 사다리 아웃트리거 미설치시 고소작업시 몸균형 상실로 추락위험 | C2 | A형 사다리 아웃트리거 설치/안전장구류 착용(안전모,안전대) | C1
362 | BP | 도급사업 | 사옥 | 실외/실내 | 냉동기 세관작업 | C2등급 | 넘어짐 | 작업자 정리정돈 미실시로 인한 전도 위험 | C2 | 작업장 정리정돈 철저/ 현장 위험요소 확인 및 제거 | C1
363 | BP | 도급사업 | 사옥 | 실외/실내 | 냉동기 세관작업 | C2등급 | 화학물질 누출/접촉 | 유해위험물질 경고표지 미부착하여 근로자 위험성 인지 미흡으로 건강장해 위험 | C2 | 경고표지 부착/작업자 MSDS 교육 및 숙지/보호복, 안전보호구 착용/작업장 내 MSDS 비치 | C1
364 | BP | 도급사업 | 통합국/사옥 | 실외/실내 | 시설물 점검 작업 | C1등급 | 해충 | 장비 점검 시 벌쏘일 위험 | C1 | 해충방지재 활용 후 이동 | C1
365 | BP | 도급사업 | 통합국/사옥 | 실외/실내 | 시설물 점검 작업 | C1등급 | 해충 | 점검, 이동시 뱀에 물릴 위험 | C1 | 수풀 등 이동 시 안전장화 착용 후 이동 | C1
366 | BP | 도급사업 | 통합국/사옥 | 실외/실내 | 시설물 점검 작업 | C1등급 | 감전 | 전선 접촉 또는 누설 전류에 의한 감전 | C1 | 작업전 비접촉 검전기 확용 누설 전류 확인 후 작업 | C1
367 | BP | 도급사업 | 통합국/사옥 | 실외/실내 | 시설물 점검 작업 | C1등급 | 부딪힘 | 시설물에 부딪힘 | C1 | 작업전 TBM 시 위험요인 공유 및 숙지 후 작업 | C1
368 | BP | 도급사업 | 통합국/사옥 | 실외/실내 | 시설물 점검 작업 | C1등급 | 절단/배임/찔림 | 실내 작업 시 돌출물에 발 찔림 위험 | C1 | 실내 작업 시 실내 안전화 착용 후 작업 | C1
369 | BP | 도급사업 | 통합국/사옥 | 실외/실내 | 현황 조사 작업 | C1등급 | 넘어짐 | 도출물에 의한 넘어짐 | C1 | 도보 이동 전 이동 동선 확보 후 이동 | C1
370 | BP | 도급사업 | 통합국/사옥 | 실외/실내 | 현황 조사 작업 | C1등급 | 해충 | 현황파악 중 벌쏘일 위험 | C1 | 해충방지재 활용 후 이동 | C1
371 | BP | 도급사업 | 통합국/사옥 | 실외/실내 | 현황 조사 작업 | C1등급 | 해충 | 야산 등 외부장비 조사중 뱀에 물릴 위험 | C1 | 수풀 등 이동 시 안전장화 착용 후 이동 | C1
372 | BP | 도급사업 | 통합국/사옥 | 실외/실내 | 현황 조사 작업 | C1등급 | 감전 | 전선 접촉 또는 누설 전류에 의한 감전 | C1 | 작업전 비접촉 검전기 확용 누설 전류 확인 후 작업 | C1
373 | BP | 도급사업 | 통합국/사옥 | 실외/실내 | 현황 조사 작업 | C1등급 | 절단/배임/찔림 | 실내 작업 시 돌출물에 발 찔림 위험 | C1 | 실내 작업 시 실내 안전화 착용 후 작업 | C1
374 | BP | 도급사업 | 통합국/사옥 | 실외/실내 | 현황 조사 작업 | C1등급 | 넘어짐 | 이동중 지선등에 걸려 넘어질 위험 | C1 | 지선등 경고 표지 부착 등 인지 강화 | C1
375 | BP | 도급사업 | 통합국/사옥 | 실외/실내 | Para./PKG 작업 | C1등급 | 불균형 및 무리한 동작 | 무리한 키보드 반복 작업으로 근골격계 질환 발생 | C1 | 주기적인 스트레칭을 통한 예방 활동 시행 | C1
376 | BP | 도급사업 | 통합국/사옥 | 실외/실내 | Para./PKG 작업 | C1등급 | 불균형 및 무리한 동작 | 반복 작업으로 인한 손목 질환 발생 | C1 | 손목보호 마우스패트 등 사용 | C1
377 | BP | 도급사업 | 통합국/사옥 | 실외/실내 | Para./PKG 작업 | C1등급 | 불균형 및 무리한 동작 | 모니터 장시간 주시로 인한 시력 저하 | C1 | 주기적인 스트레칭 시행 | C1
378 | BP | 도급사업 | 통합국/사옥 | 실외/실내 | Para./PKG 작업 | C1등급 | 불균형 및 무리한 동작 | 반복작업으로 인한 건강/심리상태 저하 | C1 | 교대 시간 준수, 건강/심리상태 등 주기적 상담 | C1
379 | BP | 도급사업 | 통합국/사옥 | 실외/실내 | 통합국/사옥 작업 | S~C1등급 | 걸림/넘어짐 | 돌출물/시설물에 의한 걸림/넘어짐 | C2 | 각반 구매/지급 및 착용을 통한 걸릴 위험 최소화 후 이동 | C1
380 | BP | 도급사업 | 통합국/사옥 | 실외/실내 | 통합국/사옥 작업 | S~C1등급 | 부딪힘 | 작업 중 시설물 및 위험물과 충돌/부딪힘 위험 | C2 | 시인성 높은 형광색 안전조끼 구매/지급을 통한 충돌/부딪힘 위험 예방 | C1
381 | BP | 도급사업 | 사옥 | 실외/실내 | 사옥 작업 | S~C1등급 | 감전/넘어짐/깔림/절단 등 | 사옥작업 중 감전/넘어짐/깔림/절단 등에 의한 중대재해 발생 | C1 | 이동형CCTV를 통한 사업장 유해/위험요인 개선 및 근로자의 산업재해예방 | C1
382 | BP | 도급사업 | 통합국/사옥 | 실외/실내 | 혹한기 기간 작업 | S~C1등급 | 한랭질환 | 혹한기 한파에 의한 한랭질환 발생 | C1 | 혹한기 한파에 의한 한랭질환 장해 예방 물품 지급(핫팩, 발열조끼, 넥워머, 귀덮개, 방한장갑, 방한안전화 등) | C1
383 | BP | 도급사업 | 통합국/사옥 | 실외/실내 | 혹서기 기간 작업 | S~C1등급 | 온열질환 | 혹서기 폭염에 의한 온열질환 발생 | C1 | 혹서기 폭염에 의한 온열질환 예방을 위한 물품 지급(쿨토시, 넥마스크, 햇빛가리개, 안전모내피, 식염포도당, 생수 등) | C1
384 | SKO | 전력유지보수 | 통합국/사옥 | 실외/실내 | 고소작업(건물 외벽 작업), 비계 작업, 달비계 작업 | S등급 | 떨어짐 | 고소작업 시 안전벨트 미착용 및 안전고리 미체결로 추락 위험 | C3 | 안전벨트 착용 및 주변 시설물에 안전고리 체결 | C1
385 | SKO | 전력유지보수 | 통합국/사옥 | 실외/실내 | 고소작업(건물 외벽 작업), 비계 작업, 달비계 작업 | S등급 | 떨어짐 | 급전선 인양/포설 시 근로자 추락위험 | C3 | 추락방지 안전구역 설정, 생명줄 설치/안전고리 체결 | C1
386 | SKO | 전력유지보수 | 통합국/사옥 | 실외/실내 | 고소작업(건물 외벽 작업), 비계 작업, 달비계 작업 | S등급 | 부딪힘 | 작업 반경내 외부인 출입으로 사고 위험 | C1 | 작업 반경 주변 안전구역 설정 및 신호수/유도자 배치(외부인 통제 시행) | C1
387 | SKO | 전력유지보수 | 통합국/사옥 | 실외/실내 | 고소작업(건물 외벽 작업), 비계 작업, 달비계 작업 | S등급 | 떨어짐 | 강풍에 의한 작업자 추락 | C1 | 풍속계를 활용하여 10m/s이상 시 중장비 사용 작업 중지 | C1
388 | SKO | 전력유지보수 | 통합국/사옥 | 실외/실내 | 고소작업(건물 외벽 작업), 비계 작업, 달비계 작업 | S등급 | 넘어짐 | 기존 시설물에 부딪히거나 걸려 넘어짐 | C1 | 전방주시 및 주변시설물(지선,블록,구조물)확인 | C1
389 | SKO | 전력유지보수 | 통합국/사옥 | 실외/실내 | 고소작업(건물 외벽 작업), 비계 작업, 달비계 작업 | S등급 | 떨어짐 | 강풍에 의한 작업자 추락 | C1 | 풍속계 활용하여 14m/s이상 시 옥외 작업 중지(기상 경보 발령시) | C1
390 | SKO | 전력유지보수 | 통합국/사옥 | 실외/실내 | 고소작업(건물 외벽 작업), 비계 작업, 달비계 작업 | S등급 | 부딪힘 | 자재 인양중 흔들림에 의한 작업자와 부딪힘 | C1 | 재재 인양 시 보조 인양줄 설치로 흔들림 예방 | C1
391 | SKO | 전력유지보수 | 통합국/사옥 | 실외/실내 | 고소작업(건물 외벽 작업), 비계 작업, 달비계 작업 | S등급 | 부딪힘 | 돌출물에 의해 부딪힘 | C2 | 작업전 TBM 시 위험요인 공유 및 숙지 후 작업 | C1
392 | SKO | 전력유지보수 | 통합국/사옥 | 실외/실내 | 고소작업(건물 외벽 작업), 비계 작업, 달비계 작업 | S등급 | 부딪힘 | 공동구 작업 중 돌출물에 의한 충돌 위험 | C3 | 비상 사태 대비 조명 지급 및 무전기 지급 신호 연락 철저 | C1
393 | SKO | 전력유지보수 | 통합국/사옥 | 실외/실내 | 고소작업(건물 외벽 작업), 비계 작업, 달비계 작업 | S등급 | 떨어짐 | 자재 인양줄 결속상태의 불량으로 작업자 추락 | C3 | 추락방지 안전구역 설정, 재재 인양 시 보조 인양줄 설치 | C1
394 | SKO | 전력유지보수 | 통합국/사옥 | 실외/실내 | 고소작업(건물 외벽 작업), 비계 작업, 달비계 작업 | S등급 | 떨어짐 | 안전벨트 미착용 및 안전고리 미체결로 추락 위험 | C3 | 2m이상 고소작업 시 전체식 안전대 착용 및 안전고리 체결 | C1
395 | SKO | 전력유지보수 | 통합국/사옥 | 실외/실내 | 고소작업(건물 외벽 작업), 비계 작업, 달비계 작업 | S등급 | 이상온도/물체접촉 | 고온에 의한 열사병 위험 | C2 | SGR 폭염 기준 숙지 후 작업, 장시간 작업 시 작업장 주변 그늘막 설치 및 SGR 폭염 기준 준수 | C1
396 | SKO | 전력유지보수 | 통합국/사옥 | 실외/실내 | 고소작업(건물 외벽 작업), 비계 작업, 달비계 작업 | S등급 | 떨어짐 | 비계 작업 시 추락 위험 | C3 | 비계 작업 안전수칙 준수 및 공법 준수 확인 후 작업 | C1
397 | SKO | 전력유지보수 | 통합국/사옥 | 실외/실내 | 고소작업(건물 외벽 작업), 비계 작업, 달비계 작업 | S등급 | 떨어짐 | 비계 이동 시 추락 위험 | C2 | 비계에서 이동 시 안전고리 체결후 이동 | C1
398 | SKO | 전력유지보수 | 통합국/사옥 | 실외/실내 | 고소작업(건물 외벽 작업), 비계 작업, 달비계 작업 | S등급 | 이상온도/물체접촉 | 추위에 의한 동상 등 위험 | C2 | SGR 기준 숙지 및 핫팩, 발열조끼 착용 후 작업 | C1
399 | SKO | 전력유지보수 | 통합국/사옥 | 실외/실내 | 고소작업(건물 외벽 작업), 비계 작업, 달비계 작업 | S등급 | 절단/배임/찔림 | 작업자 실수에 의한 배임/찔림 | C1 | 과적재 금지 표지 설치하고 금지기준 준수 | C1
400 | SKO | 전력유지보수 | 통합국/사옥 | 실외/실내 | 고소작업(건물 외벽 작업), 비계 작업, 달비계 작업 | S등급 | 떨어짐/추락 | 비계상에 자재를 과적재하여 비계가 하중을 견디지 못하고 붕괴 | C4 | 비계상에는 최대 적재 하중 표지 설치, 과적재 금지 | C1
401 | SKO | 전력유지보수 | 통합국/사옥 | 실외/실내 | 고소작업(건물 외벽 작업), 비계 작업, 달비계 작업 | S등급 | 떨어짐/추락 | 작업발판 설치상태 불량 및 정리정돈 부재로 인해 넘어짐 | C4 | 작업발판 고정설치 철저 - 폭 40cm 이상, 틈간격 3cm 이하 작업발판 주위 개구부 보양 - 발판 측면 부위 떨어질 우려가 있는 곳에는 추가 조치 (폭 20cm 발판 추가 설치 또는 강관 파이프 + 합판 설치) 이동통로의 정리정돈 | C1
402 | SKO | 전력유지보수 | 통합국/사옥 | 실외/실내 | 고소작업(건물 외벽 작업), 비계 작업, 달비계 작업 | S등급 | 떨어짐/추락 | 비계 설치/해체 작업 중 추락 | C4 | 수평생명줄 설치(16mm 이상 PP로프 사용) 및 안전대 체결(지지대 높이 180cm 및 10m 간격 설치) 통로 및 작업구간(중간 작업대 포함) 발판부에 안전난간(내/외측) 설치 및 발끝막이판 설치 (상부 1.2m/중간 60cm/발끝막이판 설치) 가설계단 설치(계단 폭 1m 이상, 계단참, 미끄럼 방지, 경사각(30~60도) 준수) 교차가새 설치(기둥 간격 10m 마다 45도 각도로 설치(가로 16.5m X 세로 15m 이내에 설치)) | C1
403 | SKO | 전력유지보수 | 통합국/사옥 | 실외/실내 | 고소작업(건물 외벽 작업), 비계 작업, 달비계 작업 | S등급 | 떨어짐/추락 | 작업 구간 하부에서 근로자 작업 중 물체 낙하 | C4 | 비계 조립 및 해체작업시 하부 근로자 통제 비계 조립 및 해체작업 시 낙하위험방지 조치 안전그물망 설치(상부난간대 ~ 작업발판까지 안전그물망 설치) | C1
404 | SKO | 전력유지보수 | 통합국/사옥 | 실외/실내 | 고소작업(건물 외벽 작업), 비계 작업, 달비계 작업 | S등급 | 떨어짐/추락 | 비계 설치/해체 작업 중 추락 | C4 | 이동시 지정된 통로를 이용하고 안전고리 체결후 작업실시 | C1
405 | SKO | 전력유지보수 | 통합국/사옥 | 실외/실내 | 고소작업(건물 외벽 작업), 비계 작업, 달비계 작업 | S등급 | 떨어짐/추락 | 설치작업 중 이동간 추락위험 | C4 | 발판은 2개소 이상에 고리를 견고하게 고정하고 틈새 보강조치 | C1
406 | SKO | 전력유지보수 | 통합국/사옥 | 실외/실내 | 고소작업(건물 외벽 작업), 비계 작업, 달비계 작업 | S등급 | 떨어짐/추락 | 작업발판 설치 불량으로 인한 근로자 전도, 추락위험 | C4 | 안전대 부착설비 설치 및 안전대 착용 | C1
407 | SKO | 전력유지보수 | 통합국/사옥 | 실외/실내 | 고소작업(건물 외벽 작업), 비계 작업, 달비계 작업 | S등급 | 떨어짐/추락 | 비계에 벽이음 미설치로 작업 중 비계 붕괴 | C4 | 비계상에는 벽이음 전용 철물을 사용하여 5m 이내마다 수직 수평으로 벽체와 연결 | C1
408 | SKO | 전력유지보수 | 통합국/사옥 | 실외/실내 | 고소작업(건물 외벽 작업), 비계 작업, 달비계 작업 | S등급 | 떨어짐/추락 | 비계 위 근로자가 안전대 미착용으로 인한 추락위험 | C4 | 비계 작업 시 안전 조치없이 근로자가 임의로 올라가지 못하도록 감독 | C1
409 | SKO | 전력유지보수 | 통합국/사옥 | 실외/실내 | 고소작업(건물 외벽 작업), 비계 작업, 달비계 작업 | S등급 | 떨어짐/추락 | 작업지휘자 미선임 및 근로자 단독으로 작업중 추락위험 | C4 | 비계 설치 작업시 작업 지휘자 배치 | C1
410 | SKO | 전력유지보수 | 통합국/사옥 | 실외/실내 | 고소작업(건물 외벽 작업), 비계 작업, 달비계 작업 | S등급 | 떨어짐/추락 | 안전모, 안전대 등 개인보호구 미착용 | C4 | 개인보호구 착용(안전모, 안전대) | C1
411 | SKO | 전력유지보수 | 통합국/사옥 | 실외/실내 | 고소작업(건물 외벽 작업), 비계 작업, 달비계 작업 | S등급 | 떨어짐/추락 | 달비계 작업 시 근로자 추락위험_고리(Anchor), 안전대, 카라비너, 샤클 등 파손 | C4 | 손상되거나 부서지거나 휘어짐 확인/ 날카로운 모서리, 틈, 닳은 부분, 녹 확인/카라비너의 후크는 자유롭게 움직이고 닫힐 때 자동잠김 여부 확인 | C1
412 | SKO | 전력유지보수 | 통합국/사옥 | 실외/실내 | 고소작업(건물 외벽 작업), 비계 작업, 달비계 작업 | S등급 | 떨어짐/추락 | 달비계 작업 시 근로자 추락위험_로프 파손 | C4 | 로프는 헤지거나 소선의 절단, 마모 또는 불타거나 변색된 부분 확인 / 과도한 흙, 도료(페인트), 녹, 얼룩 확인 / 그을리거나 변색되거나 물러진 부분 등 화학적 또는 열에 의한 손상 여부 확인 / 로프 표면의 변색과 터짐 등 자외선에 의한 손상 확인 | C1
413 | SKO | 전력유지보수 | 통합국/사옥 | 실외/실내 | 고소작업(건물 외벽 작업), 비계 작업, 달비계 작업 | S등급 | 떨어짐/추락 | 달비계 작업 시 근로자 추락위험_작업대 파손 | C4 | 작업대의 나무판을 검사하여 나무의 균열여부를 확인, 작업대(나무판 외) 변형, 손상 등 접합부의 상태에 대한 이상 유무 검사 | C1
414 | SKO | 전력유지보수 | 통합국/사옥 | 실외/실내 | 고소작업(건물 외벽 작업), 비계 작업, 달비계 작업 | S등급 | 떨어짐/추락 | 달비계 작업 시 근로자 추락위험_로프 내리기 작업 | C4 | 안전대를 지지하는 구명줄 고정점은 작업용 로프를 지지하는 고정점과 별도로 고정점을 확보하여 안전대를 지지하는 구명줄을 지지하도록 하여야 함 구명줄 및 작업용 로프의 한쪽 끝을 고정점에 관리감독자 확인 후 결속 구명줄에 안전대를 로프 연결철물 등으로 체결하고 안전대를 착용 안전대를 착용한 상태에서 작업용 로프를 내리고 로프가 지상바닥에 충분히 닫도록 길이 확인 작업용 로프와 구명줄의 엉킴을 방지하기 위하여 작업용 로프와 구명줄은 약 1m 정도 이격하여 설치 하도록 확인 제3자에 의한 로프풀림 등의 위험요인이 있으므로 로프 고정점 등에는 “작업중” 이라는 표지 및 자물쇠 등을부착하여 제3자가 로프에 손을 대지 않도록 함 | C1
415 | SKO | 전력유지보수 | 통합국/사옥 | 실외/실내 | 고소작업(건물 외벽 작업), 비계 작업, 달비계 작업 | S등급 | 떨어짐/추락 | 달비계 작업 시 근로자 추락위험_로프 결속작업 | C4 | 로프를 고정점에 결속 시 안전한 8자 매듭 법을 이용하여 결속 매듭은 가능한 크게 하는 것이 좋으며 로프의 풀림에 대비하여 반드시 2개의 고정점을 이용하여 2중으로 결속 결속점의 로프 2차 풀림방지를 위하여 샤클 또는 철근 등을 체결고리에 설치 작업용 로프와 구명줄은 각각 별도의 고정점에 묶어야 하며 고정점은 22.9kN(2,340 kgf) 이상을 지지해야함 | C1
416 | SKO | 전력유지보수 | 통합국/사옥 | 실외/실내 | 고소작업(건물 외벽 작업), 비계 작업, 달비계 작업 | S등급 | 떨어짐/추락 | 달비계 작업 시 근로자 추락위험_로프의 보호 | C4 | 로프를 시멘트 바닥이나 표면이 거친 땅바닥에 끌면서 사용하면 로프의 절단 등으로 인한 치명적인 손상을 입게 되므로 취급 시 주의 로프를 사용 할 경우 건물이나 구조물의 예리한 모서리에 접촉되면 접촉부 분이 급격히 손상되므로 가죽이나 고무패드로 로프를 보호하도록 해야함 | C1
417 | SKO | 전력유지보수 | 통합국/사옥 | 실외/실내 | 고소작업(건물 외벽 작업), 비계 작업, 달비계 작업 | S등급 | 떨어짐/추락 | 달비계 작업 시 근로자 추락위험_달비계에 탑승 및 작업 | C4 | 작업의자형 달비계에 탑승하기 전에 반드시 안전모와 안전대를 착용하고 안전대를 안전대 부착설비(구명줄)에 부착 작업의자형 달비계 탑승을 위해 안전난간 등 시설물을 넘어 갈 경우에는 시설물의 파손, 탈락 등에 의한 추락의 재해를 예방하기 위한 사전점검 시행 작업의자형 달비계를 이용한 작업구역에는 출입금지 구역을 설정하고 경고표지를 작업장소 아래에 설치하여 다른 작업자가 쉽게 알 수 있도록 조치 작업대에서 과도하게 몸을 내밀어 작업을 할 경우 작업대에서 이탈하여 추락할 우려가 있으므로 가급적 무게중심이 작업대에서 벗어나지 않도록 하여야 함 | C1
418 | SKO | 전력유지보수 | 통합국/사옥 | 실외/실내 | 전기작업(7,000V 초과 특고압선 2.5m 이내) | S등급 | 떨어짐 | 전원케이블/배관 인양/포설 시 근로자 추락위험 | C3 | 추락방지 안전구역 설정, 생명줄 설치/안전고리 체결 | C1
419 | SKO | 전력유지보수 | 통합국/사옥 | 실외/실내 | 전기작업(7,000V 초과 특고압선 2.5m 이내) | S등급 | 흩날림 | 전원케이블/배관 작업시 드릴작업으로 분진/파쇄석 위험 | C3 | 드릴작업에 따른 분진 방지마개 활용, 방진마스크, 보안경 착용 | C1
420 | SKO | 전력유지보수 | 통합국/사옥 | 실외/실내 | 전기작업(7,000V 초과 특고압선 2.5m 이내) | S등급 | 절단/배임/찔림 | 전원케이블/배관 포설, 포박작업시 손베임 발생 | C1 | 불안전한 행동에 관한 안전 교육 시행, 안전보호구 착용, 구급함 구매/비치 | C1
421 | SKO | 전력유지보수 | 통합국/사옥 | 실외/실내 | 전기작업(7,000V 초과 특고압선 2.5m 이내) | S등급 | 맞음 | 작업 공구떨어트림, 공구 부딪힘(얼굴등) | C1 | 공.도구 낙하방지 조임줄 사용, 상.하 동시작업 금지 | C1
422 | SKO | 전력유지보수 | 통합국/사옥 | 실외/실내 | 전기작업(7,000V 초과 특고압선 2.5m 이내) | S등급 | 넘어짐 | 작업시 근로자 넘어짐에 따른 부상 | C1 | 안전화착용(미끄럼방지등), 겨울철 결빙시는 친환경 제설제 살포 후 안전작업 | C1
423 | SKO | 전력유지보수 | 통합국/사옥 | 실외/실내 | 전기작업(7,000V 초과 특고압선 2.5m 이내) | S등급 | 감전 | 전원함 누전으로 인한 감전 발생 위험 | C3 | 특고압 절연보호구(절연장갑/절연장화/방염복/방염후드) 착용으로 인한 누전 방지 | C1
424 | SKO | 전력유지보수 | 통합국/사옥 | 실외/실내 | 전기작업(7,000V 초과 특고압선 2.5m 이내) | S등급 | 감전 | 활선 작업으로 인한 감전 위험 | C1 | 특고압 절연보호구(절연장갑/절연장화/방염복/방염후드) 착용, 사전 정전작업 실시 | C1
425 | SKO | 전력유지보수 | 통합국/사옥 | 실외/실내 | 전기작업(7,000V 초과 특고압선 2.5m 이내) | S등급 | 감전 | AC 분전반(전원함) 내 부스바 인출 시 쇼트 발생 | C2 | 차단기 OFF 확인 후 테스터기 측정하여 정전 확인하여 작업 시작 | C1
426 | SKO | 전력유지보수 | 통합국/사옥 | 실외/실내 | 전기작업(7,000V 초과 특고압선 2.5m 이내) | S등급 | 감전 | 차단기교체시 전원인가된 전원선으로 인한 감전상황 발생 | C2 | 특고압 절연보호구(절연장갑/절연장화/방염복/방염후드) 착용, 작업 전 정전 확인 | C1
427 | SKO | 전력유지보수 | 통합국/사옥 | 실외/실내 | 전기작업(7,000V 초과 특고압선 2.5m 이내) | S등급 | 떨어짐 | 전원케이블/배관 인양/포설 시 근로자 추락위험 | C2 | 추락방지 안전구역 설정, 생명줄 설치/안전고리 체결 | C1
428 | SKO | 전력유지보수 | 통합국/사옥 | 실외/실내 | 전기작업(7,000V 초과 특고압선 2.5m 이내) | S등급 | 화학물질 누출/접촉 | 유류 및 부동액 사용 중 노출, 유증기 흡입 위험 | C3 | MSDS 배치 및 교육 시행 / 피부접촉, 또는 흡입 시 응급조치 요령 사전 습득 | C1
429 | SKO | 전력유지보수 | 통합국/사옥 | 실외/실내 | 전기작업(7,000V 초과 특고압선 2.5m 이내) | S등급 | 감전 | 메인 분전함 전원선 연결시 감전 위험 | C1 | 노출된 충전부(부근) 작업 전 전로 차단(절연소매,절연복,절연장갑 등) | C1
430 | SKO | 전력유지보수 | 통합국/사옥 | 실외/실내 | 전기작업(7,000V 초과 특고압선 2.5m 이내) | S등급 | 감전 | 배전반 작업 시 보호구 미착용에 의한 감전 발생 위험 | C1 | 작업 전 TBM 시행시 근로자 절연보호구 착용상태 점검 | C1
431 | SKO | 전력유지보수 | 통합국/사옥 | 실외/실내 | 전기작업(7,000V 초과 특고압선 2.5m 이내) | S등급 | 불균형 및 무리한 동작 | 높은 곳의 전기 트레이 설치시 균형 유지 불량 | C1 | 이동식 비계 설치 후 주변 시설물에 안전고리 체결후 작업 | C1
432 | SKO | 전력유지보수 | 통합국/사옥 | 실외/실내 | 전기작업(7,000V 초과 특고압선 2.5m 이내) | S등급 | 흩날림 | 전기 트레이 절단시 비산 분진 | C3 | 분진 발생 시 근로자 산업용 방진마스크 착용 | C1
433 | SKO | 전력유지보수 | 통합국/사옥 | 실외/실내 | 전기작업(7,000V 초과 특고압선 2.5m 이내) | S등급 | 불균형 및 무리한 동작 | 전기 그라인더, 해머드릴 사용시 근골격계질환 발생 위험 | C1 | 근골격계질환 발생 예방을 위한 휴식시간의 배분 및 작업자세 교육 실시 | C1
434 | SKO | 전력유지보수 | 통합국/사옥 | 실외/실내 | 전기작업(7,000V 초과 특고압선 2.5m 이내) | S등급 | 감전 | 작업시 잔류 전원으로 인한 감전 발생 위험 | C3 | 작업 전 절연용 보호구 착용 확인 후 작업 실시(전원 차단상태 확인) | C1
435 | SKO | 전력유지보수 | 통합국/사옥 | 실외/실내 | 전기작업(고압전기1000V 이상 활선) | S등급 | 맞음 | 작업 공구떨어트림, 공구 부딪힘(얼굴등) | C1 | 공.도구 낙하방지 조임줄 사용후 작업 | C1
436 | SKO | 전력유지보수 | 통합국/사옥 | 실외/실내 | 전기작업(고압전기1000V 이상 활선) | S등급 | 떨어짐 | 사다리,고소작업차 승주 시 추락 위험 | C2 | 전체식 안전대 착용 철저, 사다리 아웃트리거 설치 및 확장 후 작업 | C1
437 | SKO | 전력유지보수 | 통합국/사옥 | 실외/실내 | 전기작업(고압전기1000V 이상 활선) | S등급 | 넘어짐 | 작업시 근로자 넘어짐에 따른 부상 | C1 | 작업장 정리 정돈 후 작업(실내 작업 시 실내 안전화 착용) | C1
438 | SKO | 전력유지보수 | 통합국/사옥 | 실외/실내 | 전기작업(고압전기1000V 이상 활선) | S등급 | 감전 | 장비 주변 활선으로 인한 감전 위험 | C3 | 작업자는 활선경보기를 착용후 작업 | C1
439 | SKO | 전력유지보수 | 통합국/사옥 | 실외/실내 | 전기작업(고압전기1000V 이상 활선) | S등급 | 감전 | 시설물 누전으로 인한 감전 위험 | C1 | 작업전 반드시 비접촉검전기를 이용하여 누전 확인후 작업 | C1
440 | SKO | 전력유지보수 | 통합국/사옥 | 실외/실내 | 전기작업(고압전기1000V 이상 활선) | S등급 | 절단/배임/찔림 | 전원케이블/배관 포설, 포박작업시 손베임 발생 | C1 | 불안전한 행동에 관한 안전 교육 시행, 안전보호구 착용, 구급함 구매/비치 | C1
441 | SKO | 전력유지보수 | 통합국/사옥 | 실외/실내 | 전기작업(고압전기1000V 이상 활선) | S등급 | 감전 | AC 분전반(전원함) 내 부스바 인출 시 쇼트 발생 | C2 | 차단기 OFF 확인 후 테스터기 측정하여 정전 확인하여 작업 시작 | C1
442 | SKO | 전력유지보수 | 통합국/사옥 | 실외/실내 | 전기작업(고압전기1000V 이상 활선) | S등급 | 감전 | 활선 작업으로 인한 감전 위험 | C1 | 특고압 절연보호구(절연장갑/절연장화/방염복/방염후드) 착용, 사전 정전작업 실시 | C1
443 | SKO | 전력유지보수 | 통합국/사옥 | 실외/실내 | 전기작업(고압전기1000V 이상 활선) | S등급 | 감전 | AC 분전반(전원함) 내 부스바 인출 시 쇼트 발생 | C2 | 차단기 OFF 확인 후 테스터기 측정하여 정전 확인하여 작업 시작 | C1
444 | SKO | 전력유지보수 | 통합국/사옥 | 실외/실내 | 전기작업(고압전기1000V 이상 활선) | S등급 | 감전 | 쇼트에 의한 감전 및 스파크 위험 | C2 | 부스바 등 쇼트가 발생할수 있는 부분 작업전 절연방호 조치 후 작업 | C1
445 | SKO | 전력유지보수 | 통합국/사옥 | 실외/실내 | 전기작업(고압전기1000V 이상 활선) | S등급 | 감전 | 차단기교체시 전원인가된 전원선으로 인한 감전상황 발생 | C2 | 특고압 절연보호구(절연장갑/절연장화/방염복/방염후드) 착용, 작업 전 정전 확인 | C1
446 | SKO | 전력유지보수 | 통합국/사옥 | 실외/실내 | 전기작업(사옥/중/통/집/기지국의 배/분전반) | S등급 | 맞음 | 작업 공구떨어트림, 공구 부딪힘(얼굴등) | C1 | 공.도구 낙하방지 조임줄 사용후 작업 | C1
447 | SKO | 전력유지보수 | 통합국/사옥 | 실외/실내 | 전기작업(사옥/중/통/집/기지국의 배/분전반) | S등급 | 떨어짐 | 사다리,고소작업차 승주 시 추락 위험 | C2 | 전체식 안전대 착용 철저, 사다리 아웃트리거 설치 및 확장 후 작업 | C1
448 | SKO | 전력유지보수 | 통합국/사옥 | 실외/실내 | 전기작업(사옥/중/통/집/기지국의 배/분전반) | S등급 | 넘어짐 | 작업시 근로자 넘어짐에 따른 부상 | C1 | 작업장 정리 정돈 후 작업(실내 작업 시 실내 안전화 착용) | C1
449 | SKO | 전력유지보수 | 통합국/사옥 | 실외/실내 | 전기작업(사옥/중/통/집/기지국의 배/분전반) | S등급 | 감전 | 장비 주변 활선으로 인한 감전 위험 | C1 | 작업자는 활선경보기를 착용후 작업 | C1
450 | SKO | 전력유지보수 | 통합국/사옥 | 실외/실내 | 전기작업(사옥/중/통/집/기지국의 배/분전반) | S등급 | 감전 | 시설물 누전으로 인한 감전 위험 | C1 | 작업전 반드시 비접촉검전기를 이용하여 누전 확인후 작업 | C1
451 | SKO | 전력유지보수 | 통합국/사옥 | 실외/실내 | 전기작업(사옥/중/통/집/기지국의 배/분전반) | S등급 | 절단/배임/찔림 | 전원케이블/배관 포설, 포박작업시 손베임 발생 | C1 | 불안전한 행동에 관한 안전 교육 시행, 안전보호구 착용, 구급함 구매/비치 | C1
452 | SKO | 전력유지보수 | 통합국/사옥 | 실외/실내 | 전기작업(사옥/중/통/집/기지국의 배/분전반) | S등급 | 감전 | 전원함 누전으로 인한 감전 발생 위험 | C3 | 절연 장갑 및 절연 안전용품으로 인한 누전 방지 | C1
453 | SKO | 전력유지보수 | 통합국/사옥 | 실외/실내 | 전기작업(사옥/중/통/집/기지국의 배/분전반) | S등급 | 감전 | 활선 작업으로 인한 감전 위험 | C1 | 절연장갑, 절연소매 등 안전보호구 착용 후 작업에 임하기, 정전작업 후 실시 | C1
454 | SKO | 전력유지보수 | 통합국/사옥 | 실외/실내 | 전기작업(사옥/중/통/집/기지국의 배/분전반) | S등급 | 감전 | AC 분전반(전원함) 내 부스바 인출 시 쇼트 발생 | C2 | 차단기 OFF 확인 후 테스터기 측정하여 정전 확인하여 작업 시작 | C1
455 | SKO | 전력유지보수 | 통합국/사옥 | 실외/실내 | 전기작업(사옥/중/통/집/기지국의 배/분전반) | S등급 | 감전 | 쇼트에 의한 감전 및 스파크 위험 | C2 | 부스바 등 쇼트가 발생할수 있는 부분 작업전 절연방호 조치 후 작업 | C1
456 | SKO | 전력유지보수 | 통합국/사옥 | 실외/실내 | 전기작업(사옥/중/통/집/기지국의 배/분전반) | S등급 | 감전 | 차단기교체시 전원인가된 전원선으로 인한 감전상황 발생 | C2 | 절연보호구(절연장갑, 절연소매 등) 착용, 작업 전 정전 확인, 개인안전보호구 착용 | C1
457 | SKO | 전력유지보수 | 통합국/사옥 | 실외/실내 | 전기작업(사옥/중/통/집/기지국의 배/분전반) | S등급 | 화상 | 접속부 스파크에 의한 안면 화상 위험 | C2 | 안면보호 보안면 또는 보안경 착용 후 작업 | C1
458 | SKO | 전력유지보수 | 통합국/사옥 | 실외/실내 | 활선 저압 전원 작업(1,000V이하) | C3등급 | 감전 | 활선 작업으로 인한 감전 위험 | C3 | 절연장갑, 절연소매 등 안전보호구 착용 후 작업에 임하기, 정전작업 후 실시 | C1
459 | SKO | 전력유지보수 | 통합국/사옥 | 실외/실내 | 활선 저압 전원 작업(1,000V이하) | C3등급 | 감전 | 차단기교체시 전원인가된 전원선으로 인한 감전상황 발생 | C2 | 절연보호구(절연장갑, 절연소매 등) 착용, 작업 전 정전 확인, 개인안전보호구 착용 | C1
460 | SKO | 전력유지보수 | 통합국/사옥 | 실외/실내 | 활선 저압 전원 작업(1,000V이하) | C3등급 | 화상 | 접속부 스파크에 의한 안면 화상 위험 | C2 | 안면보호 보안면 또는 보안경 착용 후 작업 | C1
461 | SKO | 전력유지보수 | 통합국/사옥 | 실외/실내 | 활선 저압 전원 작업(1,000V이하) | C3등급 | 감전 | AC 분전반(전원함) 내 부스바 인출 시 쇼트 발생 | C2 | 차단기 OFF 확인 후 테스터기 측정하여 정전 확인하여 작업 시작 | C1
462 | SKO | 전력유지보수 | 통합국/사옥 | 실외/실내 | 활선 저압 전원 작업(1,000V이하) | C3등급 | 불균형 및 무리한 동작 | 높은 곳의 전기 트레이 설치시 균형 유지 불량 | C1 | 이동식 비계 설치 후 주변 시설물에 안전고리 체결후 작업 | C1
463 | SKO | 전력유지보수 | 통합국/사옥 | 실외/실내 | 활선 저압 전원 작업(1,000V이하) | C3등급 | 흩날림 | 전기 트레이 절단시 비산 분진 | C3 | 분진 발생 시 근로자 산업용 방진마스크 착용 | C1
464 | SKO | 전력유지보수 | 통합국/사옥 | 실외/실내 | 활선 저압 전원 작업(1,000V이하) | C3등급 | 떨어짐 | 전원케이블/배관 인양/포설 시 근로자 추락위험 | C2 | 추락방지 안전구역 설정, 생명줄 설치/안전고리 체결 | C1
465 | SKO | 전력유지보수 | 통합국/사옥 | 실외/실내 | 활선 저압 전원 작업(1,000V이하) | C3등급 | 맞음 | 작업 공구떨어트림, 공구 부딪힘(얼굴등) | C1 | 공.도구 낙하방지 조임줄 사용후 작업 | C1
466 | SKO | 전력유지보수 | 통합국/사옥 | 실외/실내 | 활선 저압 전원 작업(1,000V이하) | C3등급 | 절단/배임/찔림 | 전원케이블/배관 포설, 포박작업시 손베임 발생 | C1 | 불안전한 행동에 관한 안전 교육 시행, 안전보호구 착용, 구급함 구매/비치 | C1
467 | SKO | 전력유지보수 | 통합국/사옥 | 실외/실내 | 활선 저압 전원 작업(1,000V이하) | C3등급 | 감전 | 쇼트에 의한 감전 및 스파크 위험 | C2 | 부스바 등 쇼트가 발생할수 있는 부분 작업전 절연방호 조치 후 작업 | C1
468 | SKO | 전력유지보수 | 통합국/사옥 | 실외/실내 | 활선 저압 전원 작업(1,000V이하) | C3등급 | 감전 | 전원함 누전으로 인한 감전 발생 위험 | C3 | 절연 장갑 및 절연 안전용품으로 인한 누전 방지 | C1
469 | SKO | 전력유지보수 | 통합국/사옥 | 실외/실내 | 활선 저압 전원 작업(1,000V이하) | C3등급 | 넘어짐 | 작업시 근로자 넘어짐에 따른 부상 | C1 | 작업장 정리 정돈 후 작업(실내 작업 시 실내 안전화 착용) | C1
470 | SKO | 전력유지보수 | 통합국/사옥 | 실외/실내 | 옥상/옥탑 작업(추락위험) | C3등급 | 떨어짐 | 옥탑 승주 시 고정사다리에서 떨어질 위험 | C2 | 고정사다리 승주 시 안전고리 교차 체결 후 승주 | C1
471 | SKO | 전력유지보수 | 통합국/사옥 | 실외/실내 | 옥상/옥탑 작업(추락위험) | C3등급 | 떨어짐 | 난간이 없는 옥탑끝에서 작업 시 추락 위험 | C3 | 난간 설치 요청 및 주변 시설물에 안전고리 체결 후 작업 | C1
472 | SKO | 전력유지보수 | 통합국/사옥 | 실외/실내 | 옥상/옥탑 작업(추락위험) | C3등급 | 떨어짐 | 난간 밖으로 돌출된 장비 점검시 추락 위험 | C3 | 주변 시설물에 안전고리 체결 후 작업 | C1
473 | SKO | 전력유지보수 | 통합국/사옥 | 실외/실내 | 옥상/옥탑 작업(추락위험) | C3등급 | 부딪힘 | 돌출물/시설물에 부딪힘 | C2 | 작업전 TBM 시 위험요인 공유 및 숙지 후 작업 | C1
474 | SKO | 전력유지보수 | 통합국/사옥 | 실외/실내 | 옥상/옥탑 작업(추락위험) | C3등급 | 감전 | 전선 접촉 또는 누설 전류에 의한 감전 | C3 | 비접촉 검진기로 누설 전류 확인후 작업 | C1
475 | SKO | 전력유지보수 | 통합국/사옥 | 실외/실내 | 옥상/옥탑 작업(추락위험) | C3등급 | 불균형 및 무리한 동작 | 무리한 작업으로 인한 근골격게 질환 발생 | C2 | 작업전 충분한 스트레칭 및 TBM 실시 | C1
476 | SKO | 전력유지보수 | 통합국/사옥 | 실외/실내 | 옥상/옥탑 작업(추락위험) | C3등급 | 미끄러짐 | 이동형 사다리 이동시 미끄러짐 | C2 | 사다리 미끄러짐 방지 테이프 부작 후 작업 | C1
477 | SKO | 전력유지보수 | 통합국/사옥 | 실외/실내 | 옥상/옥탑 작업(추락위험) | C3등급 | 떨어짐 | 이동형 사다리 승주 시 사다리 미끄러짐에의한 떨어짐 | C3 | 사다리 설치 각도 등 사전 TBM 시 위험요인 공유 및 숙지 후 작업 | C1
478 | SKO | 전력유지보수 | 통합국/사옥 | 실외/실내 | 옥상/옥탑 작업(추락위험) | C3등급 | 감전 | 전선 접촉 또는 누설 전류에 의한 감전 | C3 | 작업전 조가선등 검전계로 누설 전류 확인 및 활선경보기 착용 | C1
479 | SKO | 전력유지보수 | 통합국/사옥 | 실외/실내 | 옥상/옥탑 작업(추락위험) | C3등급 | 감전 | 3m 이내 고압이상 근처 작업으로 인한 감전 위험 | C3 | 감전 예방 방호망 설치 후 작업 | C1
480 | SKO | 전력유지보수 | 통합국/사옥 | 실외/실내 | 옥상/옥탑 작업(추락위험) | C3등급 | 떨어짐 | 이동형 사다리 전도로 떨어질 위험 | C3 | 전도방지대 부착 사다리 사용 및 2인1조 작업 시행 | C1
481 | SKO | 전력유지보수 | 통합국/사옥 | 실외/실내 | 옥상/옥탑 작업(추락위험) | C3등급 | 이상온도/물체접촉 | 고온에 의한 열사병 위험 | C2 | SGR 폭염 기준 숙지 후 작업, 장시간 작업 시 작업장 주변 그늘막 설치 및 SGR 폭염 기준 준수 | C1
482 | SKO | 전력유지보수 | 통합국/사옥 | 실외/실내 | 옥상/옥탑 작업(추락위험) | C3등급 | 이상온도/물체접촉 | 추위에 의한 동상 등 위험 | C2 | SGR 기준 숙지 및 핫팩, 발열조끼 착용 후 작업 | C1
483 | SKO | 전력유지보수 | 통합국/사옥 | 실외/실내 | 사다리 작업(3.5m이하) | C2등급 | 떨어짐 | 사다리 작업시 추락 위험 | C2 | 사다리 작업 시 2인1조 작업 시행 | C1
484 | SKO | 전력유지보수 | 통합국/사옥 | 실외/실내 | 사다리 작업(3.5m이하) | C2등급 | 미끄러짐 | 사다리 승주시 미끄러짐 | C2 | 사다리 미끄러짐 방지 테이프 부작 후 작업 | C1
485 | SKO | 전력유지보수 | 통합국/사옥 | 실외/실내 | 사다리 작업(3.5m이하) | C2등급 | 떨어짐 | 사다리 전도로 인한 추락 위험 | C2 | 사다리 전도방지대 부착 후 사용 | C1
486 | SKO | 전력유지보수 | 통합국/사옥 | 실외/실내 | 사다리 작업(3.5m이하) | C2등급 | 떨어짐 | 사다리에서 무리한 작업으로 떨어질 위험 | C2 | 사다리 최상단 발판에서 작업 금지 하단에서 작업 | C1
487 | SKO | 전력유지보수 | 통합국/사옥 | 실외/실내 | 사다리 작업(3.5m이하) | C2등급 | 부딪힘 | 사다리 승주시 주변 시설물에 부딪힘 | C2 | 승주 전 사전 이동 동선 확보 후 작업 | C1
488 | SKO | 전력유지보수 | 통합국/사옥 | 실외/실내 | 사다리 작업(3.5m이하) | C2등급 | 불균형 및 무리한 동작 | 무리한 작업으로 인한 근골격게 질환 발생 | C2 | 작업전 충분한 스트레칭 및 TBM 실시 시 위험요인 공유 및 숙지 후 작업 | C1
489 | SKO | 전력유지보수 | 통합국/사옥 | 실외/실내 | 사다리 작업(3.5m이하) | C2등급 | 이상온도/물체접촉 | 고온에 의한 열사병 위험 | C2 | SGR 폭염 기준 숙지 후 작업, 장시간 작업 시 작업장 주변 그늘막 설치 및 SGR 폭염 기준 준수 | C1
490 | SKO | 전력유지보수 | 통합국/사옥 | 실외/실내 | 사다리 작업(3.5m이하) | C2등급 | 감전 | 전선 접촉 또는 누설 전류에 의한 감전 | C2 | 작업전 조가선등 검전계로 누설 전류 확인 및 활선경보기 착용 | C1
491 | SKO | 전력유지보수 | 통합국/사옥 | 실외/실내 | 사다리 작업(3.5m이하) | C2등급 | 감전 | 3m 이내 고압이상 근처 작업으로 인한 감전 위험 | C2 | 감전 예방 방호망 설치 후 작업 | C1
492 | SKO | 전력유지보수 | 통합국/사옥 | 실외/실내 | 사다리 작업(3.5m이하) | C2등급 | 이상온도/물체접촉 | 추위에 의한 동상 등 위험 | C2 | SGR 기준 숙지 및 핫팩, 발열조끼 착용 후 작업 | C1
493 | SKO | 전력유지보수 | 통합국/사옥 | 실외/실내 | 협소 공간 작업(작업공간 부족) | C2등급 | 부딪힘 | 돌출물/시설물에 부딪힘 | C2 | 작업전 TBM 시 위험요인 공유 및 숙지 후 작업 | C1
494 | SKO | 전력유지보수 | 통합국/사옥 | 실외/실내 | 협소 공간 작업(작업공간 부족) | C2등급 | 넘어짐 | 주변 시설물에 걸려 넘어짐 | C2 | 작업전 TBM 시 위험요인 공유 및 숙지 후 작업 | C1
495 | SKO | 전력유지보수 | 통합국/사옥 | 실외/실내 | 협소 공간 작업(작업공간 부족) | C2등급 | 감전 | 전선 접촉 또는 누설 전류에 의한 감전 | C2 | 작업전 비접촉 검전기 확용 누설 전류 확인 후 작업 | C1
496 | SKO | 전력유지보수 | 통합국/사옥 | 실외/실내 | 협소 공간 작업(작업공간 부족) | C2등급 | 끼임 | 좁은 공간 이동 시 장비등에 끼임 | C2 | 작업전 TBM 시 위험요인 공유 및 숙지 후 작업 | C1
497 | SKO | 전력유지보수 | 통합국/사옥 | 실외/실내 | 협소 공간 작업(작업공간 부족) | C2등급 | 이상온도/물체접촉 | 고온에 의한 열사병 위험 | C2 | SGR 폭염 기준 숙지 후 작업, 장시간 작업 시 작업장 주변 그늘막 설치 및 SGR 폭염 기준 준수 | C1
498 | SKO | 전력유지보수 | 통합국/사옥 | 실외/실내 | 협소 공간 작업(작업공간 부족) | C2등급 | 이상온도/물체접촉 | 추위에 의한 동상 등 위험 | C2 | SGR 기준 숙지 및 핫팩, 발열조끼 착용 후 작업 | C1
499 | SKO | 전력유지보수 | 통합국/사옥 | 실외/실내 | 전원 인입 작업(발전차, 정류기, 축전지) | C2등급 | 감전 | 전선 접촉 또는 누설 전류에 의한 감전 | C2 | 작업전 비접촉 검전기 확용 누설 전류 확인 후 작업 | C1
500 | SKO | 전력유지보수 | 통합국/사옥 | 실외/실내 | 전원 인입 작업(발전차, 정류기, 축전지) | C2등급 | 화재 | 결상 오류에의한 화재 위험 | C2 | 작업 전 반드시 결상 확인 후 작업 | C1
501 | SKO | 전력유지보수 | 통합국/사옥 | 실외/실내 | 전원 인입 작업(발전차, 정류기, 축전지) | C2등급 | 화상 | 접속부 스파크에 의한 안면 화상 위험 | C2 | 안면보호 보안면 또는 보안경 착용 후 작업 | C1
502 | SKO | 전력유지보수 | 통합국/사옥 | 실외/실내 | 전원 인입 작업(발전차, 정류기, 축전지) | C2등급 | 감전 | AC 분전반(전원함) 내 부스바 인출 시 쇼트 발생 | C2 | 차단기 OFF 확인 후 테스터기 측정하여 정전 확인하여 작업 시작 | C1
503 | SKO | 전력유지보수 | 통합국/사옥 | 실외/실내 | 전원 인입 작업(발전차, 정류기, 축전지) | C2등급 | 불균형 및 무리한 동작 | 무리한 작업으로 인한 근골격계 질환 발생 | C2 | 작업전 충분한 스트레칭 및 TBM 실시 시 위험요인 공유 및 숙지 후 작업 | C1
504 | SKO | 전력유지보수 | 통합국/사옥 | 실외/실내 | 전원 인입 작업(발전차, 정류기, 축전지) | C2등급 | 넘어짐 | 작업시 근로자 넘어짐에 따른 부상 | C1 | 작업장 정리 정돈 후 작업(실내 작업 시 실내 안전화 착용) | C1
505 | SKO | 전력유지보수 | 통합국/사옥 | 실외/실내 | 전원 인입 작업(발전차, 정류기, 축전지) | C2등급 | 부딪힘 | 도로변 주정차 시 충돌 위험 | C2 | 작업차량 전방에 공사안내표지판 및 라바콘 설치 | C1
506 | SKO | 전력유지보수 | 통합국/사옥 | 실외/실내 | 전원 인입 작업(발전차, 정류기, 축전지) | C2등급 | 교통사고 | 안전시설물 미설치로 인한 충돌 위험 | C2 | 작업장 주변 안전구역 설치(신호수/유도자 배치 또는 에어로봇 설치로 차량 서행 유도) | C1
507 | SKO | 전력유지보수 | 통합국/사옥 | 실외/실내 | 전원 인입 작업(발전차, 정류기, 축전지) | C2등급 | 화학물질 누출/접촉 | 작업자 실수에 의한 전해액 누출 | C2 | MSDS 배치 및 교육 시행 / 피부접촉, 또는 흡입 시 응급조치 요령 사전 습득 | C1
508 | SKO | 전력유지보수 | 통합국/사옥 | 실외/실내 | 전원 인입 작업(발전차, 정류기, 축전지) | C2등급 | 절단/배임/찔림 | 작업자 실수에 의한 배임/찔림 | C1 | 작업시 반드시 작업용 장갑 착용 | C1
509 | SKO | 전력유지보수 | 통합국/사옥 | 실외/실내 | 중량물 취급 작업(인력 이용) | C2등급 | 깔림 | 자재 하강 중 하부 작업자 낙하물에 의한 깔림 위험 | C2 | 자재 이동 시 상하 동시 작업 금지 | C1
510 | SKO | 전력유지보수 | 통합국/사옥 | 실외/실내 | 중량물 취급 작업(인력 이용) | C2등급 | 넘어짐/부딪힘/떨어짐 | 자재운반 중 구성원/작업자/시민 충돌위험 | C2 | 자재 이동 통로 확보/ 전방 주시/ 작업유도원 현장 배치 | C1
511 | SKO | 전력유지보수 | 통합국/사옥 | 실외/실내 | 중량물 취급 작업(인력 이용) | C2등급 | 넘어짐/부딪힘/떨어짐 | 이동식 카트 적재 운반시 결속상태 불량으로 낙하 | C2 | 적정중량물 적재 후 운반 2인 1조로 운반/ 고정로프로 적재물 결속후 운반 | C1
512 | SKO | 전력유지보수 | 통합국/사옥 | 실외/실내 | 중량물 취급 작업(인력 이용) | C2등급 | 넘어짐/부딪힘/떨어짐 | 자재 인양줄 결속상태의 불량으로 인한 낙하 및 비래 | C2 | 운반거리 단축 및 적합한 운반구 선정하여 이동/ 작업구간 라바콘, 접금금지 표지판 설치하여 상,하부 출입통제 | C1
513 | SKO | 전력유지보수 | 통합국/사옥 | 실외/실내 | 중량물 취급 작업(인력 이용) | C2등급 | 넘어짐/부딪힘/떨어짐 | 자재운반 중 전방 시야 미확보로 인한 추돌 | C2 | 신호수/유도자 배치 및 접근 방지 안전시설물 설치 | C1
514 | SKO | 전력유지보수 | 통합국/사옥 | 실외/실내 | 중량물 취급 작업(인력 이용) | C2등급 | 넘어짐/부딪힘/떨어짐 | 자재운반 중 기존 시설물(E/V, 출입문 등)과 부딪힘으로 인한 부상 | C2 | 자재 고정 조치 및 주변 인원 통제/이동통로 및 기존시설물(E/V) 보양후 작업 | C1
515 | SKO | 전력유지보수 | 통합국/사옥 | 실외/실내 | 중량물 취급 작업(인력 이용) | C2등급 | 넘어짐/부딪힘/떨어짐 | 자재운반 중 미끄러짐으로 인한 낙상(계단 포함) | C2 | 낙하 위험자재 2인 1조 운반/자재 계단운반시 리프트 사용 및 화물용 E/V 사용/이동구간 문턱구간 철판 보양 | C1
516 | SKO | 전력유지보수 | 통합국/사옥 | 실외/실내 | 중량물 취급 작업(인력 이용) | C2등급 | 넘어짐/부딪힘/떨어짐 | 비탈길, 낭떠러지 이동 시 실족에 의한 작업자 추락위험 | C2 | 낭떠러지나 비탈길 추락위험 구간은 최초 등반 관리자가 통제하여 사고위험 예방 | C1
517 | SKO | 전력유지보수 | 통합국/사옥 | 실외/실내 | 중량물 취급 작업(인력 이용) | C2등급 | 넘어짐/부딪힘/떨어짐 | 바위나 계단등에 발이 걸려 넘어지면서 장비에 협착사고 위험 | C2 | 중량물 계단운반시 리프트 사용 및 2인1조 작업 | C1
518 | SKO | 전력유지보수 | 통합국/사옥 | 실외/실내 | 중량물 취급 작업(인력 이용) | C2등급 | 넘어짐/부딪힘/떨어짐 | 작업자간 소통 오류에 따른 재해발생 위험 | C2 | 작업 유도원 현장 배치 및 감독자 배치 | C1
519 | SKO | 전력유지보수 | 통합국/사옥 | 실외/실내 | 중량물 취급 작업(인력 이용) | C2등급 | 깔림 | 중량물 추락으로 협착/찍힘 | C2 | 중량물 이중 안전고리 체결로 낙하 방지 | C1
520 | SKO | 전력유지보수 | 통합국/사옥 | 실외/실내 | 중량물 취급 작업(인력 이용) | C2등급 | 불균형 및 무리한 동작 | 무리한 작업으로 인한 근골격계 질환 발생 | C2 | 작업전 충분한 스트레칭 및 TBM 실시 시 위험요인 공유 및 숙지 후 작업 | C1
521 | SKO | 전력유지보수 | 통합국/사옥 | 실외/실내 | 중량물 취급 작업(인력 이용) | C2등급 | 부딪힘 | 자재 인양중 흔들림에 의한 작업자와 부딪힘 | C2 | 재재 인양 시 보조 인양줄 설치로 흔들림 예방 | C1
522 | SKO | 전력유지보수 | 통합국/사옥 | 실외/실내 | 중량물 취급 작업(인력 이용) | C2등급 | 떨어짐 | 자재 인양줄 결속상태의 불량으로 작업자 추락 | C2 | 추락방지 안전구역 설정, 재재 인양 시 보조 인양줄 설치 | C1
523 | SKO | 전력유지보수 | 통합국/사옥 | 실외/실내 | 중량물 취급 작업(인력 이용) | C2등급 | 떨어짐 | 강풍에 의한 작업자 추락 | C1 | 풍속계를 활용하여 10m/s이상 시 중장비 사용 작업 중지 | C1
524 | SKO | 전력유지보수 | 통합국/사옥 | 실외/실내 | 중량물 취급 작업(인력 이용) | C2등급 | 떨어짐 | 강풍에 의한 작업자 추락 | C1 | 풍속계 활용하여 14m/s이상 시 옥외 작업 중지(기상 경보 발령시) | C1
525 | SKO | 전력유지보수 | 통합국/사옥 | 실외/실내 | 중량물 취급 작업(인력 이용) | C2등급 | 절단/배임/찔림 | 작업자 실수에 의한 배임/찔림 | C1 | 작업시 반드시 작업용 장갑 착용 | C1
526 | SKO | 전력유지보수 | 통합국/사옥 | 실외/실내 | 중량물 취급 작업(인력 이용) | C2등급 | 떨어짐 | 안전벨트 미착용 및 안전고리 미체결로 추락 위험 | C2 | 2m이상 고소작업 시 전체식 안전대 착용 및 안전고리 체결 | C1
527 | SKO | 전력유지보수 | 통합국/사옥 | 실외/실내 | 중량물 취급 작업(인력 이용) | C2등급 | 불균형 및 무리한 동작 | 중량물 무리한 이동에 따른 근골격계 질환 | C2 | 작업 전 충분한 스트레칭 및 올바른 중량물 취급 | C1
528 | SKO | 전력유지보수 | 통합국/사옥 | 실외/실내 | 중량물 취급 작업(인력 이용) | C2등급 | 이상온도/물체접촉 | 고온에 의한 열사병 위험 | C2 | SGR 폭염 기준 숙지 후 작업, 장시간 작업 시 작업장 주변 그늘막 설치 및 SGR 폭염 기준 준수 | C1
529 | SKO | 전력유지보수 | 통합국/사옥 | 실외/실내 | 중량물 취급 작업(인력 이용) | C2등급 | 이상온도/물체접촉 | 추위에 의한 동상 등 위험 | C2 | SGR 기준 숙지 및 핫팩, 발열조끼 착용 후 작업 | C1
530 | SKO | 전력유지보수 | 통합국/사옥 | 실외/실내 | 중량물 취급 작업(인력 이용) | C2등급 | 작업자 부주의 | 작업자 부주의에 의한 사고 | C2 | 작업 전 TBM 시 안전교육 및 안전구역 설정 | C1
531 | SKO | 전력유지보수 | 통합국/사옥 | 실외/실내 | 중량물 취급 작업(인력 이용) | C2등급 | 전도 | 불안정한 화물 적재로 전도 위험 | C2 | 적재함내 화물을 고르게 배치하고 단단히 고정 | C1
532 | SKO | 전력유지보수 | 통합국/사옥 | 실외/실내 | 중량물 취급 작업(인력 이용) | C2등급 | 깔림/끼임 | 적재된 화물 하역시 부딛힘, 깔림, 손끼임 위험 | C2 | 작업자는 안전모, 안전화, 작업용 장갑을 착용 후 작업 | C1
533 | SKO | 전력유지보수 | 통합국/사옥 | 실외/실내 | 중량물 취급 작업(인력 이용) | C2등급 | 부딪힘 | 적재된 화물이 쏟아져 맞음 | C2 | 화물은 단단히 고정하고, 높이 쌓아 올리거나 중간에서 빼내기 금지 | C1
534 | SKO | 전력유지보수 | 통합국/사옥 | 실외/실내 | 중량물 취급 작업(인력 이용) | C2등급 | 떨어짐 | 적재함 상부 하역 작업 중 중심을 잃고 바닥으로 떨어짐 | C2 | 적재함내 상부 작업 시 안전대, 안전모 착용 후 작업실시 | C1
535 | SKO | 전력유지보수 | 통합국/사옥 | 실외/실내 | 중량물 취급 작업(인력 이용) | C2등급 | 근골격계 질환 | 화물의 하중 과다로 인한 근골격계 질환 위험 | C2 | 주기적 휴식 부여 및 스트레칭 시행, 화물의 하중 과다 시 장비를 사용하여 적재/하역 시행 | C1
536 | SKO | 전력유지보수 | 통합국/사옥 | 실외/실내 | 중량물 취급 작업(인력 이용) | C2등급 | 넘어짐 | 장애물에 걸려 넘어짐 | C2 | 하역 장소의 정리 정돈 수시 시행 | C1
537 | SKO | 전력유지보수 | 통합국/사옥 | 실외/실내 | 중량물 취급 작업(인력 이용) | C2등급 | 충돌 | 시야확보 불량에 의한 충돌 위험 | C2 | 시야확보 불량 구간 이동식 조명 등을 설치하여 시야확보 후 작업 | C1
538 | SKO | 전력유지보수 | 통합국/사옥 | 실외/실내 | 중량물 취급 작업(인력 이용) | C2등급 | 발화 위험 | 축전지 등 하역 시 발화 위험 | C2 | 작업 전 주변에 소화기 비치 후 작업 | C1
539 | SKO | 전력유지보수 | 통합국/사옥 | 실외/실내 | 중량물 취급 작업(인력 이용) | C2등급 | 위험물질 취급 위험 | 유류, 하론 등 위험 물질 취급 위험 | C2 | MSDS 취급 요령 교육/숙지 및 현장 비치 | C1
540 | SKO | 전력유지보수 | 통합국/사옥 | 실외/실내 | 비 활선 저압 전원 작업(1,000V이하) | C2등급 | 감전 | 전선 접촉 또는 누설 전류에 의한 감전 | C2 | 작업전 비접촉 검전기 확용 누설 전류 확인 후 작업 | C1
541 | SKO | 전력유지보수 | 통합국/사옥 | 실외/실내 | 비 활선 저압 전원 작업(1,000V이하) | C2등급 | 절단/배임/찔림 | 작업자 실수에 의한 배임/찔림 | C1 | 작업시 반드시 작업용 장갑 착용 | C1
542 | SKO | 전력유지보수 | 통합국/사옥 | 실외/실내 | 비 활선 저압 전원 작업(1,000V이하) | C2등급 | 흩날림 | 드릴작업 시 분진등 흩날림에 의한 위험 | C1 | 방진마스크 및 보안경 착용 후 작업 | C1
543 | SKO | 전력유지보수 | 통합국/사옥 | 실외/실내 | 비 활선 저압 전원 작업(1,000V이하) | C2등급 | 교통사고 | 안전시설물 미설치로 인한 충돌 위험 | C2 | 도로변 안전구역 설치(신호수/유도자 배치 또는 에어로봇 설치로 차량 서행 유도) | C1
544 | SKO | 전력유지보수 | 통합국/사옥 | 실외/실내 | 비 활선 저압 전원 작업(1,000V이하) | C2등급 | 이상온도/물체접촉 | 고온에 의한 열사병 위험 | C2 | SGR 폭염 기준 숙지 후 작업, 장시간 작업 시 작업장 주변 그늘막 설치 및 SGR 폭염 기준 준수 | C1
545 | SKO | 전력유지보수 | 통합국/사옥 | 실외/실내 | 비 활선 저압 전원 작업(1,000V이하) | C2등급 | 불균형 및 무리한 동작 | 무리한 작업으로 인한 근골격계 질환 발생 | C2 | 작업전 충분한 스트레칭 및 TBM 실시 시 위험요인 공유 및 숙지 후 작업 | C1
546 | SKO | 전력유지보수 | 통합국/사옥 | 실외/실내 | 비 활선 저압 전원 작업(1,000V이하) | C2등급 | 이상온도/물체접촉 | 추위에 의한 동상 등 위험 | C2 | SGR 기준 숙지 및 핫팩, 발열조끼 착용 후 작업 | C1
547 | SKO | 전력유지보수 | 통합국/사옥 | 실외/실내 | 옥상/옥탑 작업(추락위험 없음) | C2등급 | 넘어짐 | 주변 돌출물에 의한 넘어짐 | C2 | 도출물 경고 표시 등 인지 수단 확보 후 작업 | C1
548 | SKO | 전력유지보수 | 통합국/사옥 | 실외/실내 | 옥상/옥탑 작업(추락위험 없음) | C2등급 | 넘어짐 | 주변 시설물에 걸려 넘어짐 | C1 | 작업전 TBM 시 위험요인 공유 및 숙지 후 작업 | C1
549 | SKO | 전력유지보수 | 통합국/사옥 | 실외/실내 | 옥상/옥탑 작업(추락위험 없음) | C2등급 | 넘어짐 | 지선에 걸려 넘어짐 | C1 | 지선 등에 반사 테이프 부착 등 경고 표시 및 인지 후 작업 | C1
550 | SKO | 전력유지보수 | 통합국/사옥 | 실외/실내 | 옥상/옥탑 작업(추락위험 없음) | C2등급 | 부딪힘 | 돌출물/시설물에 부딪힘 | C2 | 작업전 TBM 시 위험요인 공유 및 숙지 후 작업 | C1
551 | SKO | 전력유지보수 | 통합국/사옥 | 실외/실내 | 옥상/옥탑 작업(추락위험 없음) | C2등급 | 넘어짐 | 주변 재재에 걸려 넘어질 위험 | C1 | 이동 동선 및 작업 동선 확보 후 작업 | C1
552 | SKO | 전력유지보수 | 통합국/사옥 | 실외/실내 | 옥상/옥탑 작업(추락위험 없음) | C2등급 | 절단/배임/찔림 | 작업자 실수에 의한 배임/찔림 | C1 | 작업시 반드시 작업용 장갑 착용 | C1
553 | SKO | 전력유지보수 | 통합국/사옥 | 실외/실내 | 옥상/옥탑 작업(추락위험 없음) | C2등급 | 감전 | 전선 접촉 또는 누설 전류에 의한 감전 | C1 | 작업전 비접촉 검전기 확용 누설 전류 확인 후 작업 | C1
554 | SKO | 전력유지보수 | 통합국/사옥 | 실외/실내 | 옥상/옥탑 작업(추락위험 없음) | C2등급 | 이상온도/물체접촉 | 고온에 의한 열사병 위험 | C2 | SGR 폭염 기준 숙지 후 작업, 장시간 작업 시 작업장 주변 그늘막 설치 및 SGR 폭염 기준 준수 | C1
555 | SKO | 전력유지보수 | 통합국/사옥 | 실외/실내 | 옥상/옥탑 작업(추락위험 없음) | C2등급 | 이상온도/물체접촉 | 추위에 의한 동상 등 위험 | C1 | SGR 기준 숙지 및 핫팩, 발열조끼 착용 후 작업 | C1
556 | SKO | 전력유지보수 | 통합국/사옥 | 실외/실내 | 일반 실내 작업(집/중/통, 국사) | C2등급 | 절단/배임/찔림 | 작업자 실수에 의한 배임/찔림 | C1 | 작업시 반드시 작업용 장갑 착용 | C1
557 | SKO | 전력유지보수 | 통합국/사옥 | 실외/실내 | 일반 실내 작업(집/중/통, 국사) | C2등급 | 부딪힘 | 장비등 작업자 실수에 의한 떨어짐으로 발 부상 위험 | C2 | 실내 작업 시 실내 안전화 착용 후 작업 | C1
558 | SKO | 전력유지보수 | 통합국/사옥 | 실외/실내 | 일반 실내 작업(집/중/통, 국사) | C2등급 | 절단/배임/찔림 | 절단기, 그라인더 사용시 근로자 절단, 베임 위험 | C2 | 위험점 내 작업자외 접근금지, 베임보호용 장갑 사용, 보안경착용 | C1
559 | SKO | 전력유지보수 | 통합국/사옥 | 실외/실내 | 일반 실내 작업(집/중/통, 국사) | C2등급 | 호흡기 질환 | 목재 절단 작업 등으로 인한 분진/먼지 발생 | C2 | 배풍기/집진기/공기질 측정기 설치 및 실내 환기 | C1
560 | SKO | 전력유지보수 | 통합국/사옥 | 실외/실내 | 일반 실내 작업(집/중/통, 국사) | C2등급 | 부딪힘 | 시설물에 부딪힘 | C1 | 작업전 TBM 시 위험요인 공유 및 숙지 후 작업 | C1
561 | SKO | 전력유지보수 | 통합국/사옥 | 실외/실내 | 일반 실내 작업(집/중/통, 국사) | C2등급 | 떨어짐 | 트레이 위 작업시 떨어짐 | C2 | 주변 시설물에 안전고리 체결 후 작업 | C1
562 | SKO | 전력유지보수 | 통합국/사옥 | 실외/실내 | 일반 실내 작업(집/중/통, 국사) | C2등급 | 떨어짐 | 장비위 작업 시 떨어짐 | C1 | 장비 전도 위험이 있으니 장비위 작업 금지, 작업필요 시 사다리(전도방지대 포함) 사용 | C1
563 | SKO | 전력유지보수 | 통합국/사옥 | 실외/실내 | 일반 실내 작업(집/중/통, 국사) | C2등급 | 넘어짐 | 주변 시설물에 걸려 넘어짐 | C1 | 작업전 TBM 시 위험요인 공유 및 숙지 후 작업 | C1
564 | SKO | 전력유지보수 | 통합국/사옥 | 실외/실내 | 일반 실내 작업(집/중/통, 국사) | C2등급 | 불균형 및 무리한 동작 | 무리한 작업으로 인한 근골격계 질환 발생 | C2 | 작업전 충분한 스트레칭 및 TBM 실시 시 위험요인 공유 및 숙지 후 작업 | C1
565 | SKO | 전력유지보수 | 통합국/사옥 | 실외/실내 | 일반 실내 작업(집/중/통, 국사) | C2등급 | 청각손실 | 발전기 작업/점검 시 청각손실 | C2 | 청각예방을 위한 귀마개 지급 | C1
566 | SKO | 전력유지보수 | 통합국/사옥 | 실외/실내 | 시설물 점검 작업 | C1등급 | 걸림/넘어짐 | 돌출물/시설물에 의한 걸림/넘어짐 | C1 | 각반 구매/지급 및 착용을 통한 걸릴 위험 최소화 후 이동 | C1
567 | SKO | 전력유지보수 | 통합국/사옥 | 실외/실내 | 시설물 점검 작업 | C1등급 | 해충 | 장비 점검 시 벌쏘일 위험 | C1 | 해충방지재 활용 후 이동 | C1
568 | SKO | 전력유지보수 | 통합국/사옥 | 실외/실내 | 시설물 점검 작업 | C1등급 | 해충 | 점검, 이동시 뱀에 물릴 위험 | C1 | 수풀 등 이동 시 안전장화 착용 후 이동 | C1
569 | SKO | 전력유지보수 | 통합국/사옥 | 실외/실내 | 시설물 점검 작업 | C1등급 | 감전 | 전선 접촉 또는 누설 전류에 의한 감전 | C1 | 작업전 비접촉 검전기 확용 누설 전류 확인 후 작업 | C1
570 | SKO | 전력유지보수 | 통합국/사옥 | 실외/실내 | 시설물 점검 작업 | C1등급 | 부딪힘 | 시설물에 부딪힘 | C1 | 작업전 TBM 시 위험요인 공유 및 숙지 후 작업 | C1
571 | SKO | 전력유지보수 | 통합국/사옥 | 실외/실내 | 시설물 점검 작업 | C1등급 | 절단/배임/찔림 | 실내 작업 시 돌출물에 발 찔림 위험 | C1 | 실내 작업 시 실내 안전화 착용 후 작업 | C1
572 | SKO | 전력유지보수 | 통합국/사옥 | 실외/실내 | 현황 조사 작업 | C1등급 | 넘어짐 | 도출물에 의한 넘어짐 | C1 | 도보 이동 전 이동 동선 확보 후 이동 | C1
573 | SKO | 전력유지보수 | 통합국/사옥 | 실외/실내 | 현황 조사 작업 | C1등급 | 해충 | 현황파악 중 벌쏘일 위험 | C1 | 해충방지재 활용 후 이동 | C1
574 | SKO | 전력유지보수 | 통합국/사옥 | 실외/실내 | 현황 조사 작업 | C1등급 | 해충 | 야산 등 외부장비 조사중 뱀에 물릴 위험 | C1 | 수풀 등 이동 시 안전장화 착용 후 이동 | C1
575 | SKO | 전력유지보수 | 통합국/사옥 | 실외/실내 | 현황 조사 작업 | C1등급 | 감전 | 전선 접촉 또는 누설 전류에 의한 감전 | C1 | 작업전 비접촉 검전기 확용 누설 전류 확인 후 작업 | C1
576 | SKO | 전력유지보수 | 통합국/사옥 | 실외/실내 | 현황 조사 작업 | C1등급 | 절단/배임/찔림 | 실내 작업 시 돌출물에 발 찔림 위험 | C1 | 실내 작업 시 실내 안전화 착용 후 작업 | C1
577 | SKO | 전력유지보수 | 통합국/사옥 | 실외/실내 | 현황 조사 작업 | C1등급 | 넘어짐 | 이동중 지선등에 걸려 넘어질 위험 | C1 | 지선등 경고 표지 부착 등 인지 강화 | C1
578 | SKO | 전력유지보수 | 통합국/사옥 | 실외/실내 | 사무작업 | C1등급 | 불균형 및 무리한 동작 | 무리한 키보드 반복 작업으로 근골격계 질환 발생 | C1 | 주기적인 스트레칭을 통한 예방 활동 시행 | C1
579 | SKO | 전력유지보수 | 통합국/사옥 | 실외/실내 | 사무작업 | C1등급 | 불균형 및 무리한 동작 | 반복 작업으로 인한 손목 질환 발생 | C1 | 손목보호 마우스패트 등 사용 | C1
580 | SKO | 전력유지보수 | 통합국/사옥 | 실외/실내 | 사무작업 | C1등급 | 불균형 및 무리한 동작 | 모니터 장시간 주시로 인한 시력 저하 | C1 | 주기적인 스트레칭 시행 | C1
581 | SKO | 전력유지보수 | 통합국/사옥 | 실외/실내 | 사무작업 | C1등급 | 불균형 및 무리한 동작 | 반복작업으로 인한 건강/심리상태 저하 | C1 | 교대 시간 준수, 건강/심리상태 등 주기적 상담 | C1
582 | SKO | 전력유지보수 | 통합국/사옥 | 실외/실내 | 통합국/사옥 작업 | S~C1등급 | 부딪힘 | 작업 중 시설물 및 위험물과 충돌/부딪힘 위험 | C2 | 시인성 높은 형광색 안전조끼 구매/지급을 통한 충돌/부딪힘 위험 예방 | C1
583 | SKO | 전력유지보수 | 사옥 | 실외/실내 | 사옥 작업 | S~C1등급 | 감전/넘어짐/깔림/절단 등 | 사옥작업 중 감전/넘어짐/깔림/절단 등에 의한 중대재해 발생 | C1 | 이동형CCTV를 통한 사업장 유해/위험요인 개선 및 근로자의 산업재해예방 | C1
584 | SKO | 전력유지보수 | 통합국/사옥 | 실외/실내 | 혹한기 기간 작업 | S~C1등급 | 한랭질환 | 혹한기 한파에 의한 한랭질환 발생 | C1 | 혹한기 한파에 의한 한랭질환 장해 예방 물품 지급(핫팩, 발열조끼, 넥워머, 귀덮개, 방한장갑, 방한안전화 등) | C1
585 | SKO | 전력유지보수 | 통합국/사옥 | 실외/실내 | 혹서기 기간 작업 | S~C1등급 | 온열질환 | 혹서기 폭염에 의한 온열질환 발생 | C1 | 혹서기 폭염에 의한 온열질환 예방을 위한 물품 지급(쿨토시, 넥마스크, 햇빛가리개, 안전모내피, 식염포도당, 생수 등) | C1